## Rekapitulácia stavby
Export Komplet | [28 empty] | 2.0 | [5 empty] | False | False | {f6c4f1a5-a25e-4b09-88bb-497dbd93ba55}
[20 empty] | >> skryté stĺpce << | [13 empty] | 0,001 | 20
[34 empty] | 0,001 | 20
|  | REKAPITULÁCIA STAVBY | [18 empty] | v --- nižšie sa nachádzajú doplnkové a pomocné údaje k zostavám --- v | [11 empty] | Návod na vyplnenie | 0,001
|  | Kód: |  |  |  |  | IMPORT10 | [25 empty] | Meniť je možné iba bunky so žltým podfarbením! 1) na prvom liste Rekapitulácie stavby vyplňte v zostave a) Rekapitulácia stavby - údaje o Zhotoviteľovi (prenesú sa do ostatných zostáv aj v iných listoch) b) Rekapitulácia objektov stavby - potrebné Ostatné náklady 2) na vybraných listoch vyplňte v zostave a) Krycí list - údaje o Zhotoviteľovi, pokiaľ sa líšia od údajov o Zhotoviteľovi na Rekapitulácii stavby (údaje se prenesú do ostatných zostav v danom liste) b) Rekapitulácia rozpočtu - potrebné Ostatné náklady c) Celkové náklady za stavbu - ceny na položkách - množstvo, pokiaľ má žlté podfarbenie - a v prípade potreby poznámku (tá je v skrytom stĺpci) | 0,001
|  | Stavba: |  |  |  |  | Zníženie energetickej náročnosti materskej školy v obci Markušovce | [26 empty] | 0,001
|  | JKSO: | [13 empty] | KS: | [17 empty] | 0,001
|  | Miesto: |  |  |  |  | Markušovce | [8 empty] | Dátum: |  | 14. 3. 2019 | [15 empty] | 0,001
0,001
|  | Objednávateľ: | [13 empty] | IČO: | [17 empty] | 0,001
[16 empty] | IČ DPH: | [17 empty] | 0,001
0,001
|  | Zhotoviteľ: | [13 empty] | IČO: |  | Vyplň údaj | [15 empty] | 0,001
|  |  | Vyplň údaj | [12 empty] | IČ DPH: |  | Vyplň údaj | [15 empty] | 0,001
False
|  | Projektant: | [13 empty] | IČO: | [17 empty] | False
[16 empty] | IČ DPH: | [17 empty] | True
0,01
|  | Spracovateľ: | [13 empty] | IČO: | [17 empty] | 0,01
[16 empty] | IČ DPH: | [17 empty] | True
Poznámka:
|  | Cena bez DPH | [13 empty] | 0
[8 empty] | Sadzba dane |  |  | Základ dane |  |  |  |  | Výška dane
|  | DPH |  | základná |  |  |  | 20% |  |  | 0 |  |  |  |  | 0
|  |  |  | znížená |  |  |  | 20% |  |  | 0 |  |  |  |  | 0
|  |  |  | zákl. prenesená |  |  |  | 20% |  |  | 0 |  |  |  |  | 0
|  |  |  | zníž. prenesená |  |  |  | 20% |  |  | 0 |  |  |  |  | 0
|  |  |  | nulová |  |  |  | 0% |  |  | 0 |  |  |  |  | 0
|  | Cena s DPH | [6 empty] | v |  |  | EUR |  |  |  | 0
|  | Projektant | [11 empty] | Spracovateľ
|  | Dátum a podpis: | [7 empty] | Pečiatka |  |  |  | Dátum a podpis: |  |  | Pečiatka
|  | Objednávateľ | [11 empty] | Zhotoviteľ
|  | Dátum a podpis: | [7 empty] | Pečiatka |  |  |  | Dátum a podpis: |  |  | Pečiatka
REKAPITULÁCIA OBJEKTOV STAVBY
| Kód: | [6 empty] | IMPORT10
| Stavba: | [6 empty] | Zníženie energetickej náročnosti materskej školy v obci Markušovce
| Miesto: | [6 empty] | Markušovce | [6 empty] | Dátum: |  | 14. 3. 2019
| Objednávateľ: | [13 empty] | Projektant: | [5 empty] | Informatívne údaje z listov zákaziek
| Zhotoviteľ: | [13 empty] | Spracovateľ:
| Kód |  |  |  | Popis | [7 empty] | Cena bez DPH [EUR] |  |  |  |  | Cena s DPH [EUR] | Typ |  | z toho Ostat. náklady [EUR] | DPH [EUR] | Normohodiny [h] | DPH základná [EUR] | DPH znížená [EUR] | DPH základná prenesená [EUR] | DPH znížená prenesená [EUR] | Základňa DPH základná | Základňa DPH znížená | Základňa DPH zákl. prenesená | Základňa DPH zníž. prenesená | Základňa DPH nulová
| Náklady z rozpočtov | [11 empty] | 0 |  |  |  |  | 0 |  |  | 0 | 0 | 0 | 0 | 0 | 0 | 0 | 0 | 0 | 0 | 0 | 0 |  | D | 0 | ###NOIMPORT### | IMPORT | {f6c4f1a5-a25e-4b09-88bb-497dbd93ba55} | {00000000-0000-0000-0000-000000000000}
/ |  | 01 - Rozpocet s VV I |  |  |  | 01 - Strecha | [6 empty] | 0 |  |  |  |  | 0 | STA |  | 0 | 0 | 0 | 0 | 0 | 0 | 0 | 0 | 0 | 0 | 0 | 0 |  |  | 1 |  | IMPORT | {04c54c97-2fc2-4bff-b592-b50fc42f88e1} | {f6c4f1a5-a25e-4b09-88bb-497dbd93ba55} | 0
/ |  | 02 - Rozpocet s VV I |  |  |  | 02 - Okná a dvere | [6 empty] | 0 |  |  |  |  | 0 | STA |  | 0 | 0 | 0 | 0 | 0 | 0 | 0 | 0 | 0 | 0 | 0 | 0 |  |  | 1 |  | IMPORT | {0bf1e5bb-cae4-4988-b0c8-fb0144457d32} | {f6c4f1a5-a25e-4b09-88bb-497dbd93ba55} | 0
/ |  | 03 - Rozpocet s VV I |  |  |  | 03 - Fasáda | [6 empty] | 0 |  |  |  |  | 0 | STA |  | 0 | 0 | 0 | 0 | 0 | 0 | 0 | 0 | 0 | 0 | 0 | 0 |  |  | 1 |  | IMPORT | {1cef85bd-4d75-4aea-87ec-17cb49e5d915} | {f6c4f1a5-a25e-4b09-88bb-497dbd93ba55} | 0
/ |  | 04 - Rozpocet s VV I |  |  |  | 04 - Ostatné -ASR | [6 empty] | 0 |  |  |  |  | 0 | STA |  | 0 | 0 | 0 | 0 | 0 | 0 | 0 | 0 | 0 | 0 | 0 | 0 |  |  | 1 |  | IMPORT | {c4522dbd-c82a-4aa9-b3dc-c6d584a0eb8e} | {f6c4f1a5-a25e-4b09-88bb-497dbd93ba55} | 0

## 01 - Rozpocet s VV I - 01...
[9 empty] | >> skryté stĺpce << | [9 empty] | {04c54c97-2fc2-4bff-b592-b50fc42f88e1}
0
| KRYCÍ LIST ROZPOČTU | [8 empty] | v --- nižšie sa nachádzajú doplnkové a pomocné údaje k zostavám --- v | [8 empty] | False
Stavba:
Zníženie energetickej náročnosti materskej školy v obci Markušovce
Objekt:
01 - Rozpocet s VV I - 01 - Strecha
| JKSO: |  |  |  |  | KS:
| Miesto: |  | Markušovce |  |  | Dátum: | 14. 3. 2019
| Objednávateľ: |  |  |  |  | IČO:
IČ DPH:
| Zhotoviteľ: |  |  |  |  | IČO: | Vyplň údaj
|  | Vyplň údaj |  |  |  | IČ DPH: | Vyplň údaj
| Projektant: |  |  |  |  | IČO:
IČ DPH:
| Spracovateľ: |  |  |  |  | IČO:
IČ DPH:
Poznámka:
| Cena bez DPH | [5 empty] | 0
|  |  | Základ dane |  |  | Sadzba dane | Výška dane
| DPH | základná | 0 |  |  | 20% | 0
|  | znížená | 0 |  |  | 20% | 0
|  | zákl. prenesená | 0 |  |  | 20% | 0
|  | zníž. prenesená | 0 |  |  | 20% | 0
|  | nulová | 0 |  |  | 0% | 0
| Cena s DPH |  |  | v | EUR |  | 0
| Projektant |  |  | Spracovateľ
| Dátum a podpis: |  | Pečiatka | Dátum a podpis: |  |  | Pečiatka
| Objednávateľ |  |  | Zhotoviteľ
| Dátum a podpis: |  | Pečiatka | Dátum a podpis: |  |  | Pečiatka
REKAPITULÁCIA ROZPOČTU
Stavba:
Zníženie energetickej náročnosti materskej školy v obci Markušovce
Objekt:
01 - Rozpocet s VV I - 01 - Strecha
Miesto: |  |  | Markušovce |  |  | Dátum: | 14. 3. 2019
Objednávateľ: | [5 empty] | Projektant:
Zhotoviteľ: |  |  | Vyplň údaj |  |  | Spracovateľ:
Kód dielu - Popis | [6 empty] | Cena celkom [EUR]
Náklady z rozpočtu | [6 empty] | 0 | [12 empty] | -1
| HSV - Práce a dodávky HSV | [5 empty] | 0
| 4 - Vodorovné konštrukcie | [5 empty] | 0
| 9 - Ostatné konštrukcie a práce-búranie | [5 empty] | 0
| PSV - Práce a dodávky PSV | [5 empty] | 0
| 712 - Izolácie striech | [5 empty] | 0
| 713 - Izolácie tepelné | [5 empty] | 0
| 764 - Konštrukcie klampiarske | [5 empty] | 0
| 765 - Konštrukcie - krytiny tvrdé | [5 empty] | 0
| 767 - Konštrukcie doplnkové kovové | [5 empty] | 0
ROZPOČET
Stavba:
Zníženie energetickej náročnosti materskej školy v obci Markušovce
Objekt:
01 - Rozpocet s VV I - 01 - Strecha
Miesto: |  |  | Markušovce |  |  | Dátum: | 14. 3. 2019
Objednávateľ: | [5 empty] | Projektant:
Zhotoviteľ: |  |  | Vyplň údaj |  |  | Spracovateľ:
PČ | Typ | Kód | Popis | MJ | Množstvo | J.cena [EUR] | Cena celkom [EUR] | Cenová sústava |  |  | DPH | J. Nh [h] | Nh celkom [h] | J. hmotnosť [t] | Hmotnosť celkom [t] | J. suť [t] | Suť Celkom [t]
Náklady z rozpočtu | [6 empty] | 0 | [5 empty] | 0 |  | 148.782 |  | 178.7357 |  | D | -1 | [10 empty] | 0
| D | HSV | Práce a dodávky HSV |  |  |  | 0 | [5 empty] | 0 |  | 134.7848 |  | 154.4099 | 1 | D | 0 |  |  |  | ROZPOCET | [6 empty] | 0
| D | 4 | Vodorovné konštrukcie |  |  |  | 0 | [5 empty] | 0 |  | 134.7848 |  | 0 | 1 | D | 1 |  |  |  | ROZPOCET | [6 empty] | 0
1 | K | 4573111.spad.vr | Vyrovnávací alebo spádový betón lahcený vrátane úpravy povrchu | m3 | 59.358 |  | 0 |  |  |  | znížená |  | 0 | 2.2529 | 133.7294 | 0 | 0 | 4 | K | 2 |  |  |  | ROZPOCET | 0 | 0 | 0 | 0 | 0 | 2 | 0 | 4 | 4
2 | K | 457355..folia | Vodorovné rozprestrenie fólie vr. upevnenia - pásy | m2 | 395.72 |  | 0 |  |  |  | znížená |  | 0 | 0 | 0 | 0 | 0 | 4 | K | 2 |  |  |  | ROZPOCET | 0 | 0 | 0 | 0 | 0 | 2 | 0 | 4 | 6
3 | M | 2832207900 | Hydroizolacná fólia strechy hrúbka 2,0 mm | m2 | 415.506 |  | 0 |  |  |  | znížená |  | 0 | 0.00254 | 1.0554 | 0 | 0 | 8 | M | 2 |  |  |  | ROZPOCET | 0 | 0 | 0 | 0 | 0 | 2 | 0 | 4 | 8
| D | 9 | Ostatné konštrukcie a práce-búranie |  |  |  | 0 | [5 empty] | 0 |  | 0 |  | 154.4099 | 1 | D | 1 |  |  |  | ROZPOCET | [6 empty] | 0
4 | K | 9610655.heraklit | Búranie drevocementových dosák - strešná konštrukcia, -0,55100t | m3 | 79.144 |  | 0 |  |  |  | znížená |  | 0 | 0 | 0 | 0.551 | 43.6083 | 4 | K | 2 |  |  |  | ROZPOCET | 0 | 0 | 0 | 0 | 0 | 2 | 0 | 4 | 10
5 | K | 965082920 | Odstránenie násypu pod podlahami alebo na strechách, hr.do 100 mm, -1,40000t | m3 | 79.144 |  | 0 |  |  |  | znížená |  | 0 | 0 | 0 | 1.4 | 110.8016 | 4 | K | 2 |  |  |  | ROZPOCET | 0 | 0 | 0 | 0 | 0 | 2 | 0 | 4 | 12
6 | K | 979012212 | Zvislá doprava sutiny a vybúraných hmôt na výšku do 4 m | t | 178.731 |  | 0 |  |  |  | znížená |  | 0 | 0 | 0 | 0 | 0 | 4 | K | 2 |  |  |  | ROZPOCET | 0 | 0 | 0 | 0 | 0 | 2 | 0 | 4 | 14
| VV |  | 178,731 |  | 178.731 | [13 empty] | VV | 2 | 2 | True | 0 | ROZPOCET
| VV |  | Súčet |  | 178.731 | [13 empty] | VV | 2 | 4 | True | 1 | ROZPOCET
7 | K | 979012219 | Príplatok k cenám za každé dalšie aj zacaté 4 m výšky | t | 178.731 |  | 0 |  |  |  | znížená |  | 0 | 0 | 0 | 0 | 0 | 4 | K | 2 |  |  |  | ROZPOCET | 0 | 0 | 0 | 0 | 0 | 2 | 0 | 4 | 16
| VV |  | 178,731 |  | 178.731 | [13 empty] | VV | 2 | 2 | True | 0 | ROZPOCET
| VV |  | Súčet |  | 178.731 | [13 empty] | VV | 2 | 4 | True | 1 | ROZPOCET
8 | K | 979081111 | Odvoz sutiny a vybúraných hmôt na skládku do 1 km | t | 178.731 |  | 0 |  |  |  | znížená |  | 0 | 0 | 0 | 0 | 0 | 4 | K | 2 |  |  |  | ROZPOCET | 0 | 0 | 0 | 0 | 0 | 2 | 0 | 4 | 18
| VV |  | 178,731 |  | 178.731 | [13 empty] | VV | 2 | 2 | True | 0 | ROZPOCET
| VV |  | Súčet |  | 178.731 | [13 empty] | VV | 2 | 4 | True | 1 | ROZPOCET
9 | K | 979081121 | Odvoz sutiny a vybúraných hmôt na skládku za každý další 1 km | t | 1072.386 |  | 0 |  |  |  | znížená |  | 0 | 0 | 0 | 0 | 0 | 4 | K | 2 |  |  |  | ROZPOCET | 0 | 0 | 0 | 0 | 0 | 2 | 0 | 4 | 20
| VV |  | 178,731*6 |  | 1072.386 | [13 empty] | VV | 2 | 2 | True | 0 | ROZPOCET
| VV |  | Súčet |  | 1072.386 | [13 empty] | VV | 2 | 4 | True | 1 | ROZPOCET
10 | K | 979089012 | Poplatok za skladovanie - betón, tehly, dlaždice (17 01 ), ostatné | t | 178.731 |  | 0 |  |  |  | znížená |  | 0 | 0 | 0 | 0 | 0 | 4 | K | 2 |  |  |  | ROZPOCET | 0 | 0 | 0 | 0 | 0 | 2 | 0 | 4 | 22
| VV |  | 178,731 |  | 178.731 | [13 empty] | VV | 2 | 2 | True | 0 | ROZPOCET
| VV |  | Súčet |  | 178.731 | [13 empty] | VV | 2 | 4 | True | 1 | ROZPOCET
| D | PSV | Práce a dodávky PSV |  |  |  | 0 | [5 empty] | 0 |  | 13.9972 |  | 24.3257 | 1 | D | 0 |  |  |  | ROZPOCET | [6 empty] | 0
| D | 712 | Izolácie striech |  |  |  | 0 | [5 empty] | 0 |  | 0 |  | 4.1946 | 1 | D | 1 |  |  |  | ROZPOCET | [6 empty] | 0
11 | K | 712300832 | Odstránenie povlakovej krytiny na strechách plochých 10° , -0,01000t | m2 | 395.72 |  | 0 |  |  |  | znížená |  | 0 | 0 | 0 | 0.01 | 3.9572 | 4 | K | 2 |  |  |  | ROZPOCET | 0 | 0 | 0 | 0 | 0 | 2 | 0 | 4 | 24
12 | K | 712300841 | Odstránenie povlakovej krytiny na strechách plochých do 10° machu, -0,00200t | m2 | 118.716 |  | 0 |  |  |  | znížená |  | 0 | 0 | 0 | 0.002 | 0.23743 | 4 | K | 2 |  |  |  | ROZPOCET | 0 | 0 | 0 | 0 | 0 | 2 | 0 | 4 | 26
| D | 713 | Izolácie tepelné |  |  |  | 0 | [5 empty] | 0 |  | 3.3705 |  | 19.9839 | 1 | D | 1 |  |  |  | ROZPOCET | [6 empty] | 0
13 | K | 713142230 | Montáž tepelnej izolácie striech plochých do 10° polystyrénom, dvojvrstvová prilep. za studena | m2 | 395.72 |  | 0 |  |  |  | znížená |  | 0 | 0.00115 | 0.45508 | 0 | 0 | 4 | K | 2 |  |  |  | ROZPOCET | 0 | 0 | 0 | 0 | 0 | 2 | 0 | 4 | 28
14 | M | 2837653427 | EPS Roof 100S penový polystyrén hrúbka 200 mm | m2 | 415.506 |  | 0 |  |  |  | znížená |  | 0 | 0.0039 | 1.6205 | 0 | 0 | 8 | M | 2 |  |  |  | ROZPOCET | 0 | 0 | 0 | 0 | 0 | 2 | 0 | 4 | 30
| VV |  | 395,72*1,05 |  | 415.506 | [13 empty] | VV | 2 | 2 | True | 0 | ROZPOCET
| VV |  | Súčet |  | 415.506 | [13 empty] | VV | 2 | 4 | True | 1 | ROZPOCET
15 | M | 2837653425 | EPS Roof 100S penový polystyrén hrúbka 150 mm | m2 | 415.06 |  | 0 |  |  |  | znížená |  | 0 | 0.00312 | 1.295 | 0 | 0 | 8 | M | 2 |  |  |  | ROZPOCET | 0 | 0 | 0 | 0 | 0 | 2 | 0 | 4 | 32
| VV |  | 415,06 |  | 415.06 | [13 empty] | VV | 2 | 2 | True | 0 | ROZPOCET
| VV |  | Súčet |  | 415.06 | [13 empty] | VV | 2 | 4 | True | 1 | ROZPOCET
16 | K | 713300861 | Odstránenie tepelnej izolácie telies z penových výplní, -0,05050 t | m2 | 395.72 |  | 0 |  |  |  | znížená |  | 0 | 0 | 0 | 0.0505 | 19.9839 | 4 | K | 2 |  |  |  | ROZPOCET | 0 | 0 | 0 | 0 | 0 | 2 | 0 | 4 | 34
| D | 764 | Konštrukcie klampiarske |  |  |  | 0 | [5 empty] | 0 |  | 0.55184 |  | 0.14343 | 1 | D | 1 |  |  |  | ROZPOCET | [6 empty] | 0
17 | K | 764430451 | Montáž oplechovania muriva a atík z pozinkovaného farbeného PZf plechu, vrátane rohov r.š. 600 mm | m | 101.01 |  | 0 |  |  |  | znížená |  | 0 | 0.00019998 | 0.0202 | 0 | 0 | 4 | K | 2 |  |  |  | ROZPOCET | 0 | 0 | 0 | 0 | 0 | 2 | 0 | 4 | 36
| VV |  | 101,01 |  | 101.01 | [13 empty] | VV | 2 | 2 | True | 0 | ROZPOCET
| VV |  | Súčet |  | 101.01 | [13 empty] | VV | 2 | 4 | True | 1 | ROZPOCET
18 | M | 1381403022 | Plech hladký pozinkovaný farbený v RAL, hr. 0,6 mm | m2 | 57.071 |  | 0 |  |  |  | znížená |  | 0 | 0.0072601 | 0.41434 | 0 | 0 | 8 | M | 2 |  |  |  | ROZPOCET | 0 | 0 | 0 | 0 | 0 | 2 | 0 | 4 | 38
| VV |  | 57,071 |  | 57.071 | [13 empty] | VV | 2 | 2 | True | 0 | ROZPOCET
| VV |  | Súčet |  | 57.071 | [13 empty] | VV | 2 | 4 | True | 1 | ROZPOCET
19 | K | 764430810 | Demontáž oplechovania múrov, nadmuroviek a atiky rš do 250 mm, -0,00142t | m | 101.01 |  | 0 |  |  |  | znížená |  | 0 | 0 | 0 | 0.00142 | 0.14343 | 4 | K | 2 |  |  |  | ROZPOCET | 0 | 0 | 0 | 0 | 0 | 2 | 0 | 4 | 40
| VV |  | 101,01 |  | 101.01 | [13 empty] | VV | 2 | 2 | True | 0 | ROZPOCET
| VV |  | Súčet |  | 101.01 | [13 empty] | VV | 2 | 4 | True | 1 | ROZPOCET
20 | K | 764751212 | Odpadová rúra zvodová kruhová rovná DN 100 mm MASLEN | m | 26.4 |  | 0 |  |  |  | znížená |  | 0 | 0.0035902 | 0.09478 | 0 | 0 | 4 | K | 2 |  |  |  | ROZPOCET | 0 | 0 | 0 | 0 | 0 | 2 | 0 | 4 | 42
| VV |  | (3*6,8)+(2*3) |  | 26.4 | [13 empty] | VV | 2 | 2 | True | 0 | ROZPOCET
| VV |  | Súčet |  | 26.4 | [13 empty] | VV | 2 | 4 | True | 1 | ROZPOCET
21 | K | 764751232 | Koleno zvodovej rúry DN 100 mm MASLEN | ks | 10 |  | 0 |  |  |  | znížená |  | 0 | 0.00041 | 0.0041 | 0 | 0 | 4 | K | 2 |  |  |  | ROZPOCET | 0 | 0 | 0 | 0 | 0 | 2 | 0 | 4 | 44
| VV |  | 10 |  | 10 | [13 empty] | VV | 2 | 2 | True | 0 | ROZPOCET
| VV |  | Súčet |  | 10 | [13 empty] | VV | 2 | 4 | True | 1 | ROZPOCET
22 | K | 764761332 | Žlab pododkvapový polkruhový 150 mm, vrátane cela, hákov, rohov, kútov | m | 18.42 |  | 0 |  |  |  | znížená |  | 0 | 0.001 | 0.01842 | 0 | 0 | 4 | K | 2 |  |  |  | ROZPOCET | 0 | 0 | 0 | 0 | 0 | 2 | 0 | 4 | 46
| VV |  | 16,62+1,8 |  | 18.42 | [13 empty] | VV | 2 | 2 | True | 0 | ROZPOCET
| VV |  | Súčet |  | 18.42 | [13 empty] | VV | 2 | 4 | True | 1 | ROZPOCET
| D | 765 | Konštrukcie - krytiny tvrdé |  |  |  | 0 | [5 empty] | 0 |  | 10.0711 |  | 0 | 1 | D | 1 |  |  |  | ROZPOCET | [6 empty] | 0
23 | K | 765361350 | Montáž krytiny z asfaltových modifikovaných pásov, sklon strechy do 2° - zhotovenie v 2vrstvách | m2 | 395.72 |  | 0 |  |  |  | znížená |  | 0 | 1.0007e-05 | 0.00396 | 0 | 0 | 4 | K | 2 |  |  |  | ROZPOCET | 0 | 0 | 0 | 0 | 0 | 2 | 0 | 4 | 48
24 | M | 62866260a.sf.kryt | 2x Asfaltový modifikovaný pás s bridlicným posypom | m2 | 838.926 |  | 0 |  |  |  | znížená |  | 0 | 0.012 | 10.0671 | 0 | 0 | 8 | M | 2 |  |  |  | ROZPOCET | 0 | 0 | 0 | 0 | 0 | 2 | 0 | 4 | 50
| VV |  | 838,926 |  | 838.926 | [13 empty] | VV | 2 | 2 | True | 0 | ROZPOCET
| VV |  | Súčet |  | 838.926 | [13 empty] | VV | 2 | 4 | True | 1 | ROZPOCET
| D | 767 | Konštrukcie doplnkové kovové |  |  |  | 0 | [5 empty] | 0 |  | 0.00374 |  | 0.0038 | 1 | D | 1 |  |  |  | ROZPOCET | [6 empty] | 0
25 | K | 7673303.striesky | Montáž oblej alebo polchej striešky od steny nad vchodové dvere z drevenej konštrukcie vr. krytiny | ks | 2 |  | 0 |  |  |  | znížená |  | 0 | 0.00079 | 0.00158 | 0 | 0 | 4 | K | 2 |  |  |  | ROZPOCET | 0 | 0 | 0 | 0 | 0 | 2 | 0 | 4 | 52
| VV |  | 2 |  | 2 | [13 empty] | VV | 2 | 2 | True | 0 | ROZPOCET
| VV |  | Súčet |  | 2 | [13 empty] | VV | 2 | 4 | True | 1 | ROZPOCET
26 | M | 2838003110 | Strieška nad vchodove dvere vr. kotviacich prvkov - d5/vid PD/ | ks | 2 |  | 0 |  |  |  | znížená |  | 0 | 0.00108 | 0.00216 | 0 | 0 | 8 | M | 2 |  |  |  | ROZPOCET | 0 | 0 | 0 | 0 | 0 | 2 | 0 | 4 | 54
| VV |  | 2 |  | 2 | [13 empty] | VV | 2 | 2 | True | 0 | ROZPOCET
| VV |  | Súčet |  | 2 | [13 empty] | VV | 2 | 4 | True | 1 | ROZPOCET
27 | K | 76733180.1 | Demontáž akejkolvek striešky zo steny nad vchodové dvere | ks | 2 |  | 0 |  |  |  | znížená |  | 0 | 0 | 0 | 0.0019 | 0.0038 | 4 | K | 2 |  |  |  | ROZPOCET | 0 | 0 | 0 | 0 | 0 | 2 | 0 | 4 | 56
| VV |  | 2 |  | 2 | [13 empty] | VV | 2 | 2 | True | 0 | ROZPOCET
| VV |  | Súčet |  | 2 | [13 empty] | VV | 2 | 4 | True | 1 | ROZPOCET

## 02 - Rozpocet s VV I - 02...
[9 empty] | >> skryté stĺpce << | [9 empty] | {0bf1e5bb-cae4-4988-b0c8-fb0144457d32}
0
| KRYCÍ LIST ROZPOČTU | [8 empty] | v --- nižšie sa nachádzajú doplnkové a pomocné údaje k zostavám --- v | [8 empty] | False
Stavba:
Zníženie energetickej náročnosti materskej školy v obci Markušovce
Objekt:
02 - Rozpocet s VV I - 02 - Okná a dvere
| JKSO: |  |  |  |  | KS:
| Miesto: |  | Markušovce |  |  | Dátum: | 14. 3. 2019
| Objednávateľ: |  |  |  |  | IČO:
IČ DPH:
| Zhotoviteľ: |  |  |  |  | IČO: | Vyplň údaj
|  | Vyplň údaj |  |  |  | IČ DPH: | Vyplň údaj
| Projektant: |  |  |  |  | IČO:
IČ DPH:
| Spracovateľ: |  |  |  |  | IČO:
IČ DPH:
Poznámka:
| Cena bez DPH | [5 empty] | 0
|  |  | Základ dane |  |  | Sadzba dane | Výška dane
| DPH | základná | 0 |  |  | 20% | 0
|  | znížená | 0 |  |  | 20% | 0
|  | zákl. prenesená | 0 |  |  | 20% | 0
|  | zníž. prenesená | 0 |  |  | 20% | 0
|  | nulová | 0 |  |  | 0% | 0
| Cena s DPH |  |  | v | EUR |  | 0
| Projektant |  |  | Spracovateľ
| Dátum a podpis: |  | Pečiatka | Dátum a podpis: |  |  | Pečiatka
| Objednávateľ |  |  | Zhotoviteľ
| Dátum a podpis: |  | Pečiatka | Dátum a podpis: |  |  | Pečiatka
REKAPITULÁCIA ROZPOČTU
Stavba:
Zníženie energetickej náročnosti materskej školy v obci Markušovce
Objekt:
02 - Rozpocet s VV I - 02 - Okná a dvere
Miesto: |  |  | Markušovce |  |  | Dátum: | 14. 3. 2019
Objednávateľ: | [5 empty] | Projektant:
Zhotoviteľ: |  |  | Vyplň údaj |  |  | Spracovateľ:
Kód dielu - Popis | [6 empty] | Cena celkom [EUR]
Náklady z rozpočtu | [6 empty] | 0 | [12 empty] | -1
| HSV - Práce a dodávky HSV | [5 empty] | 0
| 9 - Ostatné konštrukcie a práce-búranie | [5 empty] | 0
| PSV - Práce a dodávky PSV | [5 empty] | 0
| 766 - Konštrukcie stolárske | [5 empty] | 0
ROZPOČET
Stavba:
Zníženie energetickej náročnosti materskej školy v obci Markušovce
Objekt:
02 - Rozpocet s VV I - 02 - Okná a dvere
Miesto: |  |  | Markušovce |  |  | Dátum: | 14. 3. 2019
Objednávateľ: | [5 empty] | Projektant:
Zhotoviteľ: |  |  | Vyplň údaj |  |  | Spracovateľ:
PČ | Typ | Kód | Popis | MJ | Množstvo | J.cena [EUR] | Cena celkom [EUR] | Cenová sústava |  |  | DPH | J. Nh [h] | Nh celkom [h] | J. hmotnosť [t] | Hmotnosť celkom [t] | J. suť [t] | Suť Celkom [t]
Náklady z rozpočtu | [6 empty] | 0 | [5 empty] | 0 |  | 4.4695 |  | 3.4825 |  | D | -1 | [10 empty] | 0
| D | HSV | Práce a dodávky HSV |  |  |  | 0 | [5 empty] | 0 |  | 0 |  | 3.4825 | 1 | D | 0 |  |  |  | ROZPOCET | [6 empty] | 0
| D | 9 | Ostatné konštrukcie a práce-búranie |  |  |  | 0 | [5 empty] | 0 |  | 0 |  | 3.4825 | 1 | D | 1 |  |  |  | ROZPOCET | [6 empty] | 0
1 | K | 968061115 | Demontáž okien drevených, 1 bm obvodu - 0,008t | m | 311.2 |  | 0 |  |  |  | znížená |  | 0 | 0 | 0 | 0.008 | 2.4896 | 4 | K | 2 |  |  |  | ROZPOCET | 0 | 0 | 0 | 0 | 0 | 2 | 0 | 4 | 4
| VV |  | SZ: | [15 empty] | VV | 2 | 1 | True | 0 | ROZPOCET
| VV |  | (2,3+2,88)*3 |  | 15.54 | [13 empty] | VV | 2 | 2 | True | 0 | ROZPOCET
| VV |  | (1,1+2,24)*5 |  | 16.7 | [13 empty] | VV | 2 | 2 | True | 0 | ROZPOCET
| VV |  | (3,4+2,4)*5 |  | 29 | [13 empty] | VV | 2 | 2 | True | 0 | ROZPOCET
| VV |  | SV: | [15 empty] | VV | 2 | 1 | True | 0 | ROZPOCET
| VV |  | (2,4+3,6)*2 |  | 12 | [13 empty] | VV | 2 | 2 | True | 0 | ROZPOCET
| VV |  | (2,4+2,4)*3 |  | 14.4 | [13 empty] | VV | 2 | 2 | True | 0 | ROZPOCET
| VV |  | (1,2+2,3)*6 |  | 21 | [13 empty] | VV | 2 | 2 | True | 0 | ROZPOCET
| VV |  | (1,2+1,08)*3 |  | 6.84 | [13 empty] | VV | 2 | 2 | True | 0 | ROZPOCET
| VV |  | JZ: | [15 empty] | VV | 2 | 1 | True | 0 | ROZPOCET
| VV |  | 2*3 |  | 6 | [13 empty] | VV | 2 | 2 | True | 0 | ROZPOCET
| VV |  | (4,66+3,42)*1 |  | 8.08 | [13 empty] | VV | 2 | 2 | True | 0 | ROZPOCET
| VV |  | (2,26+3,6)*6 |  | 35.16 | [13 empty] | VV | 2 | 2 | True | 0 | ROZPOCET
| VV |  | JV: | [15 empty] | VV | 2 | 1 | True | 0 | ROZPOCET
| VV |  | (3+3,6)*16 |  | 105.6 | [13 empty] | VV | 2 | 2 | True | 0 | ROZPOCET
| VV |  | (3+2,84)*7 |  | 40.88 | [13 empty] | VV | 2 | 2 | True | 0 | ROZPOCET
| VV |  | Súčet |  | 311.2 | [13 empty] | VV | 2 | 4 | True | 1 | ROZPOCET
2 | K | 968071116 | Demontáž dverí chodových, 1 bm obvodu - 0,005t | m | 20.96 |  | 0 |  |  |  | znížená |  | 0 | 0 | 0 | 0.005 | 0.1048 | 4 | K | 2 |  |  |  | ROZPOCET | 0 | 0 | 0 | 0 | 0 | 2 | 0 | 4 | 6
| VV |  | 1,49+2,8+2,8+2,4+6+1,31+2,08+2,08 |  | 20.96 | [13 empty] | VV | 2 | 2 | True | 0 | ROZPOCET
| VV |  | Súčet |  | 20.96 | [13 empty] | VV | 2 | 4 | True | 1 | ROZPOCET
3 | K | 968072456 | Vybúranie kovových dverových zárubní plochy nad 2 m2, -0,06300t | m2 | 14.097 |  | 0 |  |  |  | znížená |  | 0 | 0 | 0 | 0.063 | 0.88811 | 4 | K | 2 |  |  |  | ROZPOCET | 0 | 0 | 0 | 0 | 0 | 2 | 0 | 4 | 8
| VV |  | 1,49*2,8 |  | 4.172 | [13 empty] | VV | 2 | 2 | True | 0 | ROZPOCET
| VV |  | 1,31*2,08 |  | 2.725 | [13 empty] | VV | 2 | 2 | True | 0 | ROZPOCET
| VV |  | 2,4*3 |  | 7.2 | [13 empty] | VV | 2 | 2 | True | 0 | ROZPOCET
| VV |  | Súčet |  | 14.097 | [13 empty] | VV | 2 | 4 | True | 1 | ROZPOCET
4 | K | 979012212 | Zvislá doprava sutiny a vybúraných hmôt na výšku do 4 m | t | 3.483 |  | 0 |  |  |  | znížená |  | 0 | 0 | 0 | 0 | 0 | 4 | K | 2 |  |  |  | ROZPOCET | 0 | 0 | 0 | 0 | 0 | 2 | 0 | 4 | 10
| VV |  | 3,483 |  | 3.483 | [13 empty] | VV | 2 | 2 | True | 0 | ROZPOCET
| VV |  | Súčet |  | 3.483 | [13 empty] | VV | 2 | 4 | True | 1 | ROZPOCET
5 | K | 979012219 | Príplatok k cenám za každé dalšie aj zacaté 4 m výšky | t | 3.483 |  | 0 |  |  |  | znížená |  | 0 | 0 | 0 | 0 | 0 | 4 | K | 2 |  |  |  | ROZPOCET | 0 | 0 | 0 | 0 | 0 | 2 | 0 | 4 | 12
| VV |  | 3,483 |  | 3.483 | [13 empty] | VV | 2 | 2 | True | 0 | ROZPOCET
| VV |  | Súčet |  | 3.483 | [13 empty] | VV | 2 | 4 | True | 1 | ROZPOCET
6 | K | 979081111 | Odvoz sutiny a vybúraných hmôt na skládku do 1 km | t | 3.483 |  | 0 |  |  |  | znížená |  | 0 | 0 | 0 | 0 | 0 | 4 | K | 2 |  |  |  | ROZPOCET | 0 | 0 | 0 | 0 | 0 | 2 | 0 | 4 | 14
| VV |  | 3,483 |  | 3.483 | [13 empty] | VV | 2 | 2 | True | 0 | ROZPOCET
| VV |  | Súčet |  | 3.483 | [13 empty] | VV | 2 | 4 | True | 1 | ROZPOCET
7 | K | 979081121 | Odvoz sutiny a vybúraných hmôt na skládku za každý další 1 km | t | 20.898 |  | 0 |  |  |  | znížená |  | 0 | 0 | 0 | 0 | 0 | 4 | K | 2 |  |  |  | ROZPOCET | 0 | 0 | 0 | 0 | 0 | 2 | 0 | 4 | 16
| VV |  | odvoz sute do 7km | [15 empty] | VV | 2 | 1 | True | 0 | ROZPOCET
| VV |  | 3,483*6 |  | 20.898 | [13 empty] | VV | 2 | 2 | True | 0 | ROZPOCET
| VV |  | Súčet |  | 20.898 | [13 empty] | VV | 2 | 4 | True | 1 | ROZPOCET
8 | K | 979089012 | Poplatok za skladovanie - betón, tehly, dlaždice (17 01 ), ostatné | t | 3.483 |  | 0 |  |  |  | znížená |  | 0 | 0 | 0 | 0 | 0 | 4 | K | 2 |  |  |  | ROZPOCET | 0 | 0 | 0 | 0 | 0 | 2 | 0 | 4 | 18
| VV |  | 3,483 |  | 3.483 | [13 empty] | VV | 2 | 2 | True | 0 | ROZPOCET
| VV |  | Súčet |  | 3.483 | [13 empty] | VV | 2 | 4 | True | 1 | ROZPOCET
| D | PSV | Práce a dodávky PSV |  |  |  | 0 | [5 empty] | 0 |  | 4.4695 |  | 0 | 1 | D | 0 |  |  |  | ROZPOCET | [6 empty] | 0
| D | 766 | Konštrukcie stolárske |  |  |  | 0 | [5 empty] | 0 |  | 4.4695 |  | 0 | 1 | D | 1 |  |  |  | ROZPOCET | [6 empty] | 0
9 | K | 766621400 | Montáž okien plastových s hydroizolacnými ISO páskami,vratane presunu hmôt | m | 311.2 |  | 0 |  |  |  | znížená |  | 0 | 0.00021 | 0.065352 | 0 | 0 | 4 | K | 2 |  |  |  | ROZPOCET | 0 | 0 | 0 | 0 | 0 | 2 | 0 | 4 | 20
| VV |  | SZ: | [15 empty] | VV | 2 | 1 | True | 0 | ROZPOCET
| VV |  | (2,3+2,88)*3 |  | 15.54 | [13 empty] | VV | 2 | 2 | True | 0 | ROZPOCET
| VV |  | (1,1+2,24)*5 |  | 16.7 | [13 empty] | VV | 2 | 2 | True | 0 | ROZPOCET
| VV |  | (3,4+2,4)*5 |  | 29 | [13 empty] | VV | 2 | 2 | True | 0 | ROZPOCET
| VV |  | SV: | [15 empty] | VV | 2 | 1 | True | 0 | ROZPOCET
| VV |  | (2,4+3,6)*2 |  | 12 | [13 empty] | VV | 2 | 2 | True | 0 | ROZPOCET
| VV |  | (2,4+2,4)*3 |  | 14.4 | [13 empty] | VV | 2 | 2 | True | 0 | ROZPOCET
| VV |  | (1,2+2,3)*6 |  | 21 | [13 empty] | VV | 2 | 2 | True | 0 | ROZPOCET
| VV |  | (1,2+1,08)*3 |  | 6.84 | [13 empty] | VV | 2 | 2 | True | 0 | ROZPOCET
| VV |  | JZ: | [15 empty] | VV | 2 | 1 | True | 0 | ROZPOCET
| VV |  | 2*3 |  | 6 | [13 empty] | VV | 2 | 2 | True | 0 | ROZPOCET
| VV |  | (4,66+3,42)*1 |  | 8.08 | [13 empty] | VV | 2 | 2 | True | 0 | ROZPOCET
| VV |  | (2,26+3,6)*6 |  | 35.16 | [13 empty] | VV | 2 | 2 | True | 0 | ROZPOCET
| VV |  | JV: | [15 empty] | VV | 2 | 1 | True | 0 | ROZPOCET
| VV |  | (3+3,6)*16 |  | 105.6 | [13 empty] | VV | 2 | 2 | True | 0 | ROZPOCET
| VV |  | (3+2,84)*7 |  | 40.88 | [13 empty] | VV | 2 | 2 | True | 0 | ROZPOCET
| VV |  | Súčet |  | 311.2 | [13 empty] | VV | 2 | 4 | True | 1 | ROZPOCET
10 | M | 611412383.1 | Plastové okno jednokrídlové OS, rozmer 550x550 mm (šxv), izolacné trojsklo - 6 komorový profil | ks | 3 |  | 0 |  |  |  | znížená |  | 0 | 0.024 | 0.072 | 0 | 0 | 8 | M | 2 |  |  |  | ROZPOCET | 0 | 0 | 0 | 0 | 0 | 2 | 0 | 4 | 22
11 | M | 611412384.2 | Plastové okno jednokrídlové OS, rozmer 600x540 mm (šxv), izolacné trojsklo, systém GEALAN 9000 - 6 komorový profil | ks | 3 |  | 0 |  |  |  | znížená |  | 0 | 0.03 | 0.09 | 0 | 0 | 8 | M | 2 |  |  |  | ROZPOCET | 0 | 0 | 0 | 0 | 0 | 2 | 0 | 4 | 24
12 | M | 611412386.3 | Plastové okno jednokrídlové OS, rozmer 500x1120 mm (šxv), izolacné trojsklo- 6 komorový profil | ks | 5 |  | 0 |  |  |  | znížená |  | 0 | 0.042 | 0.21 | 0 | 0 | 8 | M | 2 |  |  |  | ROZPOCET | 0 | 0 | 0 | 0 | 0 | 2 | 0 | 4 | 26
13 | M | 611412386.4 | Plastové okno jednokrídlové OS, rozmer 600x1150 mm (šxv), izolacné trojsklo- 6 komorový profil | ks | 6 |  | 0 |  |  |  | znížená |  | 0 | 0.042 | 0.252 | 0 | 0 | 8 | M | 2 |  |  |  | ROZPOCET | 0 | 0 | 0 | 0 | 0 | 2 | 0 | 4 | 28
14 | M | 611412415.5 | Plastové okno dvojkrídlové OS+S, rozmer 1200x1800 mm (šxv), izolacné trojsklo - 6 komorový profil | ks | 2 |  | 0 |  |  |  | znížená |  | 0 | 0.097 | 0.194 | 0 | 0 | 8 | M | 2 |  |  |  | ROZPOCET | 0 | 0 | 0 | 0 | 0 | 2 | 0 | 4 | 30
15 | M | 611412410.6 | Plastové okno dvojkrídlové OS+S, rozmer 1200x1200 mm (šxv), izolacné trojsklo - 6 komorový profil | ks | 3 |  | 0 |  |  |  | znížená |  | 0 | 0.052 | 0.156 | 0 | 0 | 8 | M | 2 |  |  |  | ROZPOCET | 0 | 0 | 0 | 0 | 0 | 2 | 0 | 4 | 32
16 | M | 611412410.7 | Plastové okno dvojkrídlové OS+S, rozmer 1150x1440 mm (šxv), izolacné trojsklo - 6 komorový profil | ks | 3 |  | 0 |  |  |  | znížená |  | 0 | 0.052 | 0.156 | 0 | 0 | 8 | M | 2 |  |  |  | ROZPOCET | 0 | 0 | 0 | 0 | 0 | 2 | 0 | 4 | 34
17 | M | 611412410.8 | Plastové okno dvojkrídlové OS+S, rozmer 1200x1710 mm (šxv), izolacné trojsklo - 6 komorový profil | ks | 5 |  | 0 |  |  |  | znížená |  | 0 | 0.052 | 0.26 | 0 | 0 | 8 | M | 2 |  |  |  | ROZPOCET | 0 | 0 | 0 | 0 | 0 | 2 | 0 | 4 | 36
18 | M | 611412410.9 | Plastové okno dvojkrídlové OS+S, rozmer 1130x1800 mm (šxv), izolacné trojsklo - 6 komorový profil | ks | 6 |  | 0 |  |  |  | znížená |  | 0 | 0.052 | 0.312 | 0 | 0 | 8 | M | 2 |  |  |  | ROZPOCET | 0 | 0 | 0 | 0 | 0 | 2 | 0 | 4 | 38
19 | M | 611412434.10 | Plastové okno dvojkrídlové OS+S, rozmer 2330x1710 mm (šxv), izolacné trojsklo- 6 komorový profil | ks | 1 |  | 0 |  |  |  | znížená |  | 0 | 0.143 | 0.143 | 0 | 0 | 8 | M | 2 |  |  |  | ROZPOCET | 0 | 0 | 0 | 0 | 0 | 2 | 0 | 4 | 40
20 | M | 611412424.11 | Plastové okno dvojkrídlové OS+S, rozmer 1500x1800 mm (šxv), izolacné trojsklo - 6 komorový profil | ks | 16 |  | 0 |  |  |  | znížená |  | 0 | 0.108 | 1.728 | 0 | 0 | 8 | M | 2 |  |  |  | ROZPOCET | 0 | 0 | 0 | 0 | 0 | 2 | 0 | 4 | 42
21 | M | 611412415.11 | Plastové okno dvojkrídlové OS+S, rozmer 1500x1420 mm (vxš), izolacné trojsklo - 6 komorový profil | ks | 7 |  | 0 |  |  |  | znížená |  | 0 | 0.097 | 0.679 | 0 | 0 | 8 | M | 2 |  |  |  | ROZPOCET | 0 | 0 | 0 | 0 | 0 | 2 | 0 | 4 | 44
22 | K | 766660112 | Vyvesenie alebo zavesenie plastových krídiel dverí, pre vykonanie stavebných zmien, plochy nad 2 m2 | ks | 3 |  | 0 |  |  |  | znížená |  | 0 | 0 | 0 | 0 | 0 | 4 | K | 2 |  |  |  | ROZPOCET | 0 | 0 | 0 | 0 | 0 | 2 | 0 | 4 | 46
23 | M | 6113902680 | Strešný výlez VELUX CXP 90x120 cm, S04E pre plochú strechu | ks | 0 |  | 0 |  |  |  | znížená |  | 0 | 0 | 0 | 0 | 0 | 8 | M | 2 |  |  |  | ROZPOCET | 0 | 0 | 0 | 0 | 0 | 2 | 0 | 4 | 48
24 | M | 61141227.1 | Plastové vchodové dvere 2800/ 1490 mm dvojkrídlové otvár. vr. 2x svetlík 1x nadsvetlík | ks | 1 |  | 0 |  |  |  | znížená |  | 0 | 0.04854 | 0.04854 | 0 | 0 | 8 | M | 2 |  |  |  | ROZPOCET | 0 | 0 | 0 | 0 | 0 | 2 | 0 | 4 | 50
25 | M | 61141228.2 | Plastové vchodové dvere dvojkrídlové 2080/ 1310 mm otváravo vr. 1x nadsvetlík | ks | 1 |  | 0 |  |  |  | znížená |  | 0 | 0.05048 | 0.05048 | 0 | 0 | 8 | M | 2 |  |  |  | ROZPOCET | 0 | 0 | 0 | 0 | 0 | 2 | 0 | 4 | 52
26 | M | 61141229.3 | Plastové vchodové dvere dvojkrídlové 2400/3000 mm otváravo | ks | 1 |  | 0 |  |  |  | znížená |  | 0 | 0.05308 | 0.05308 | 0 | 0 | 8 | M | 2 |  |  |  | ROZPOCET | 0 | 0 | 0 | 0 | 0 | 2 | 0 | 4 | 54

## 03 - Rozpocet s VV I - 03...
[9 empty] | >> skryté stĺpce << | [9 empty] | {1cef85bd-4d75-4aea-87ec-17cb49e5d915}
0
| KRYCÍ LIST ROZPOČTU | [8 empty] | v --- nižšie sa nachádzajú doplnkové a pomocné údaje k zostavám --- v | [8 empty] | False
Stavba:
Zníženie energetickej náročnosti materskej školy v obci Markušovce
Objekt:
03 - Rozpocet s VV I - 03 - Fasáda
| JKSO: |  |  |  |  | KS:
| Miesto: |  | Markušovce |  |  | Dátum: | 14. 3. 2019
| Objednávateľ: |  |  |  |  | IČO:
IČ DPH:
| Zhotoviteľ: |  |  |  |  | IČO: | Vyplň údaj
|  | Vyplň údaj |  |  |  | IČ DPH: | Vyplň údaj
| Projektant: |  |  |  |  | IČO:
IČ DPH:
| Spracovateľ: |  |  |  |  | IČO:
IČ DPH:
Poznámka:
| Cena bez DPH | [5 empty] | 0
|  |  | Základ dane |  |  | Sadzba dane | Výška dane
| DPH | základná | 0 |  |  | 20% | 0
|  | znížená | 0 |  |  | 20% | 0
|  | zákl. prenesená | 0 |  |  | 20% | 0
|  | zníž. prenesená | 0 |  |  | 20% | 0
|  | nulová | 0 |  |  | 0% | 0
| Cena s DPH |  |  | v | EUR |  | 0
| Projektant |  |  | Spracovateľ
| Dátum a podpis: |  | Pečiatka | Dátum a podpis: |  |  | Pečiatka
| Objednávateľ |  |  | Zhotoviteľ
| Dátum a podpis: |  | Pečiatka | Dátum a podpis: |  |  | Pečiatka
REKAPITULÁCIA ROZPOČTU
Stavba:
Zníženie energetickej náročnosti materskej školy v obci Markušovce
Objekt:
03 - Rozpocet s VV I - 03 - Fasáda
Miesto: |  |  | Markušovce |  |  | Dátum: | 14. 3. 2019
Objednávateľ: | [5 empty] | Projektant:
Zhotoviteľ: |  |  | Vyplň údaj |  |  | Spracovateľ:
Kód dielu - Popis | [6 empty] | Cena celkom [EUR]
Náklady z rozpočtu | [6 empty] | 0 | [12 empty] | -1
| HSV - Práce a dodávky HSV | [5 empty] | 0
| 6 - Úpravy povrchov, podlahy, osadenie | [5 empty] | 0
| 9 - Ostatné konštrukcie a práce-búranie | [5 empty] | 0
ROZPOČET
Stavba:
Zníženie energetickej náročnosti materskej školy v obci Markušovce
Objekt:
03 - Rozpocet s VV I - 03 - Fasáda
Miesto: |  |  | Markušovce |  |  | Dátum: | 14. 3. 2019
Objednávateľ: | [5 empty] | Projektant:
Zhotoviteľ: |  |  | Vyplň údaj |  |  | Spracovateľ:
PČ | Typ | Kód | Popis | MJ | Množstvo | J.cena [EUR] | Cena celkom [EUR] | Cenová sústava |  |  | DPH | J. Nh [h] | Nh celkom [h] | J. hmotnosť [t] | Hmotnosť celkom [t] | J. suť [t] | Suť Celkom [t]
Náklady z rozpočtu | [6 empty] | 0 | [5 empty] | 0 |  | 21.7264 |  | 0 |  | D | -1 | [10 empty] | 0
| D | HSV | Práce a dodávky HSV |  |  |  | 0 | [5 empty] | 0 |  | 21.7264 |  | 0 | 1 | D | 0 |  |  |  | ROZPOCET | [6 empty] | 0
| D | 6 | Úpravy povrchov, podlahy, osadenie |  |  |  | 0 | [5 empty] | 0 |  | 21.6507 |  | 0 | 1 | D | 1 |  |  |  | ROZPOCET | [6 empty] | 0
1 | K | 612425931 | Omietka vápenná vnútorného ostenia okenného alebo dverného štuková-cena vratane presunu hmôt | m2 | 48.228 |  | 0 |  |  |  | znížená |  | 0 | 0.03756 | 1.8114 | 0 | 0 | 4 | K | 2 |  |  |  | ROZPOCET | 0 | 0 | 0 | 0 | 0 | 2 | 0 | 4 | 4
| VV |  | 241,14*0,2 |  | 48.228 | [13 empty] | VV | 2 | 2 | True | 0 | ROZPOCET
| VV |  | Súčet |  | 48.228 | [13 empty] | VV | 2 | 4 | True | 1 | ROZPOCET
2 | K | 622464234 | Vonkajšia omietka stien tenkovrstvová BAUMIT, silikónová, Baumit SilikonTop, hr. 2 mm,cena vratane presunu hmôt | m2 | 575.838 |  | 0 |  |  |  | znížená |  | 0 | 0.0032 | 1.8427 | 0 | 0 | 4 | K | 2 |  |  |  | ROZPOCET | 0 | 0 | 0 | 0 | 0 | 2 | 0 | 4 | 6
3 | K | 622464310 | Vonkajšia omietka stien mozaiková BAUMIT, rucné miešanie a nanášanie, Baumit Mozaiková omietka (Baumit MosaikTop)cena vratane presunu hmôt | m2 | 12.868 |  | 0 |  |  |  | znížená |  | 0 | 0.0059 | 0.075921 | 0 | 0 | 4 | K | 2 |  |  |  | ROZPOCET | 0 | 0 | 0 | 0 | 0 | 2 | 0 | 4 | 8
4 | K | 625251231 | Kontaktný zateplovací systém hr. 50 mm -atika, skrutkovacie kotvy - system ETICScena vratane presunu hmôt | m2 | 50.505 |  | 0 |  |  |  | znížená |  | 0 | 0.0113 | 0.57071 | 0 | 0 | 4 | K | 2 |  |  |  | ROZPOCET | 0 | 0 | 0 | 0 | 0 | 2 | 0 | 4 | 10
| VV |  | 101,01*0,5 |  | 50.505 | [13 empty] | VV | 2 | 2 | True | 0 | ROZPOCET
| VV |  | Súčet |  | 50.505 | [13 empty] | VV | 2 | 4 | True | 1 | ROZPOCET
5 | K | 625251340 | Kontaktný zateplovací systém hr. 160 mm BAUMIT STAR - minerálne riešenie, skrutkovacie kotvy ,cena vrátane lešenia- systém ETICS,cena vratane presunu hmôt | m2 | 480.735 |  | 0 |  |  |  | znížená |  | 0 | 0.0349 | 16.7777 | 0 | 0 | 4 | K | 2 |  |  |  | ROZPOCET | 0 | 0 | 0 | 0 | 0 | 2 | 0 | 4 | 12
| VV |  | 92,162+42,77-4,32-4,14-1,08-5,22-7,45 |  | 112.722 | [13 empty] | VV | 2 | 2 | True | 0 | ROZPOCET
| VV |  | 125,917-8,21-4,97-3,08-4,2 |  | 105.457 | [13 empty] | VV | 2 | 2 | True | 0 | ROZPOCET
| VV |  | 29,733+94,183 |  | 123.916 | [13 empty] | VV | 2 | 2 | True | 0 | ROZPOCET
| VV |  | 196,75-43,2-14,91 |  | 138.64 | [13 empty] | VV | 2 | 2 | True | 0 | ROZPOCET
| VV |  | Súčet |  | 480.735 | [13 empty] | VV | 2 | 4 | True | 1 | ROZPOCET
6 | K | 625251384 | Kontaktný zateplovací systém hr. 80 mm BAUMIT STAR - riešenie pre sokel (XPS), skrutkovacie kotvycena vratane presunu hmôt | m2 | 11.52 |  | 0 |  |  |  | znížená |  | 0 | 0.01174 | 0.13524 | 0 | 0 | 4 | K | 2 |  |  |  | ROZPOCET | 0 | 0 | 0 | 0 | 0 | 2 | 0 | 4 | 14
7 | K | 625251422 | Kontaktný zateplovací systém ostenia hr. 40 mm BAUMIT STAR - riešenie pre sokel (XPS)- systém ETICS,cena vratane presunu hmôt | m2 | 1.348 |  | 0 |  |  |  | znížená |  | 0 | 0.00992 | 0.013372 | 0 | 0 | 4 | K | 2 |  |  |  | ROZPOCET | 0 | 0 | 0 | 0 | 0 | 2 | 0 | 4 | 16
| VV |  | 0,2*6,74 |  | 1.348 | [13 empty] | VV | 2 | 2 | True | 0 | ROZPOCET
| VV |  | Súčet |  | 1.348 | [13 empty] | VV | 2 | 4 | True | 1 | ROZPOCET
8 | K | 6252515.Z2 | Kontaktný zateplovací systém ostenia a nadpraží hr. 40 mm BAUMIT - systíém ETICS cena vratane presunu hmôt | m2 | 44.598 |  | 0 |  |  |  | znížená |  | 0 | 0.0095 | 0.42368 | 0 | 0 | 4 | K | 2 |  |  |  | ROZPOCET | 0 | 0 | 0 | 0 | 0 | 2 | 0 | 4 | 18
| VV |  | (229,73-6,74)*0,2 |  | 44.598 | [13 empty] | VV | 2 | 2 | True | 0 | ROZPOCET
| VV |  | Súčet |  | 44.598 | [13 empty] | VV | 2 | 4 | True | 1 | ROZPOCET
| D | 9 | Ostatné konštrukcie a práce-búranie |  |  |  | 0 | [5 empty] | 0 |  | 0.075699 |  | 0 | 1 | D | 1 |  |  |  | ROZPOCET | [6 empty] | 0
9 | K | 953945102 | BAUMIT Soklový profil SL 16 (hliníkový) cena vratane presunu hmôt | m | 105.78 |  | 0 |  |  |  | znížená |  | 0 | 0.00042 | 0.044428 | 0 | 0 | 4 | K | 2 |  |  |  | ROZPOCET | 0 | 0 | 0 | 0 | 0 | 2 | 0 | 4 | 20
| VV |  | 7,25+16,91+18,72+20,2+20,2+11,8+10,7 |  | 105.78 | [13 empty] | VV | 2 | 2 | True | 0 | ROZPOCET
| VV |  | Súčet |  | 105.78 | [13 empty] | VV | 2 | 4 | True | 1 | ROZPOCET
10 | K | 953945111 | BAUMIT Rohová lišta hliníková,cena vratane presunu hmôt | m | 273.88 |  | 0 |  |  |  | znížená |  | 0 | 3e-05 | 0.0082164 | 0 | 0 | 4 | K | 2 |  |  |  | ROZPOCET | 0 | 0 | 0 | 0 | 0 | 2 | 0 | 4 | 22
| VV |  | 229,7+8,4+3,35+6,88+21,3+4,25 |  | 273.88 | [13 empty] | VV | 2 | 2 | True | 0 | ROZPOCET
| VV |  | Súčet |  | 273.88 | [13 empty] | VV | 2 | 4 | True | 1 | ROZPOCET
11 | K | 953995115 | BAUMIT Nadokenná lišta s odkvapovým nosom (PVC)cena vratane presunu hmôt | m | 72.65 |  | 0 |  |  |  | znížená |  | 0 | 0.0001 | 0.007265 | 0 | 0 | 4 | K | 2 |  |  |  | ROZPOCET | 0 | 0 | 0 | 0 | 0 | 2 | 0 | 4 | 24
| VV |  | 11,4+57,45+3,8 |  | 72.65 | [13 empty] | VV | 2 | 2 | True | 0 | ROZPOCET
| VV |  | Súčet |  | 72.65 | [13 empty] | VV | 2 | 4 | True | 1 | ROZPOCET
12 | K | 953996121 | PCI okenný APU profil s integrovanou tkaninou, cena vratane presunu hmôt | m | 225.57 |  | 0 |  |  |  | znížená |  | 0 | 7e-05 | 0.01579 | 0 | 0 | 4 | K | 2 |  |  |  | ROZPOCET | 0 | 0 | 0 | 0 | 0 | 2 | 0 | 4 | 26
| VV |  | 57,45+32,94+25,12+32,58+77,48 |  | 225.57 | [13 empty] | VV | 2 | 2 | True | 0 | ROZPOCET
| VV |  | Súčet |  | 225.57 | [13 empty] | VV | 2 | 4 | True | 1 | ROZPOCET

## 04 - Rozpocet s VV I - 04...
[9 empty] | >> skryté stĺpce << | [9 empty] | {c4522dbd-c82a-4aa9-b3dc-c6d584a0eb8e}
0
| KRYCÍ LIST ROZPOČTU | [8 empty] | v --- nižšie sa nachádzajú doplnkové a pomocné údaje k zostavám --- v | [8 empty] | False
Stavba:
Zníženie energetickej náročnosti materskej školy v obci Markušovce
Objekt:
04 - Rozpocet s VV I - 04 - Ostatné -ASR
| JKSO: |  |  |  |  | KS:
| Miesto: |  | Markušovce |  |  | Dátum: | 14. 3. 2019
| Objednávateľ: |  |  |  |  | IČO:
IČ DPH:
| Zhotoviteľ: |  |  |  |  | IČO: | Vyplň údaj
|  | Vyplň údaj |  |  |  | IČ DPH: | Vyplň údaj
| Projektant: |  |  |  |  | IČO:
IČ DPH:
| Spracovateľ: |  |  |  |  | IČO:
IČ DPH:
Poznámka:
| Cena bez DPH | [5 empty] | 0
|  |  | Základ dane |  |  | Sadzba dane | Výška dane
| DPH | základná | 0 |  |  | 20% | 0
|  | znížená | 0 |  |  | 20% | 0
|  | zákl. prenesená | 0 |  |  | 20% | 0
|  | zníž. prenesená | 0 |  |  | 20% | 0
|  | nulová | 0 |  |  | 0% | 0
| Cena s DPH |  |  | v | EUR |  | 0
| Projektant |  |  | Spracovateľ
| Dátum a podpis: |  | Pečiatka | Dátum a podpis: |  |  | Pečiatka
| Objednávateľ |  |  | Zhotoviteľ
| Dátum a podpis: |  | Pečiatka | Dátum a podpis: |  |  | Pečiatka
REKAPITULÁCIA ROZPOČTU
Stavba:
Zníženie energetickej náročnosti materskej školy v obci Markušovce
Objekt:
04 - Rozpocet s VV I - 04 - Ostatné -ASR
Miesto: |  |  | Markušovce |  |  | Dátum: | 14. 3. 2019
Objednávateľ: | [5 empty] | Projektant:
Zhotoviteľ: |  |  | Vyplň údaj |  |  | Spracovateľ:
Kód dielu - Popis | [6 empty] | Cena celkom [EUR]
Náklady z rozpočtu | [6 empty] | 0 | [12 empty] | -1
| HSV - Práce a dodávky HSV | [5 empty] | 0
| 1 - Zemné práce | [5 empty] | 0
| 2 - Zakladanie | [5 empty] | 0
| 5 - Komunikácie | [5 empty] | 0
| 6 - Úpravy povrchov, podlahy, osadenie | [5 empty] | 0
| 9 - Ostatné konštrukcie a práce-búranie | [5 empty] | 0
| PSV - Práce a dodávky PSV | [5 empty] | 0
| 711 - Izolácie proti vode a vlhkosti | [5 empty] | 0
| 713 - Izolácie tepelné | [5 empty] | 0
| 731 - Ústredné kúrenie, kotolne | [5 empty] | 0
| 771 - Podlahy z dlaždíc | [5 empty] | 0
| 776 - Podlahy povlakové | [5 empty] | 0
| M - Práce a dodávky M | [5 empty] | 0
| 21-M - Elektromontáže | [5 empty] | 0
ROZPOČET
Stavba:
Zníženie energetickej náročnosti materskej školy v obci Markušovce
Objekt:
04 - Rozpocet s VV I - 04 - Ostatné -ASR
Miesto: |  |  | Markušovce |  |  | Dátum: | 14. 3. 2019
Objednávateľ: | [5 empty] | Projektant:
Zhotoviteľ: |  |  | Vyplň údaj |  |  | Spracovateľ:
PČ | Typ | Kód | Popis | MJ | Množstvo | J.cena [EUR] | Cena celkom [EUR] | Cenová sústava |  |  | DPH | J. Nh [h] | Nh celkom [h] | J. hmotnosť [t] | Hmotnosť celkom [t] | J. suť [t] | Suť Celkom [t]
Náklady z rozpočtu | [6 empty] | 0 | [5 empty] | 0 |  | 75.9744 |  | 188.5541 |  | D | -1 | [10 empty] | 0
| D | HSV | Práce a dodávky HSV |  |  |  | 0 | [5 empty] | 0 |  | 72.3472 |  | 187.9416 | 1 | D | 0 |  |  |  | ROZPOCET | [6 empty] | 0
| D | 1 | Zemné práce |  |  |  | 0 | [5 empty] | 0 |  | 0 |  | 0 | 1 | D | 1 |  |  |  | ROZPOCET | [6 empty] | 0
1 | K | 122201101 | Odkopávka a prekopávka nezapažená v hornine 3, do 100 m3 | m3 | 11.83 |  | 0 |  |  |  | znížená |  | 0 | 0 | 0 | 0 | 0 | 4 | K | 2 |  |  |  | ROZPOCET | 0 | 0 | 0 | 0 | 0 | 2 | 0 | 4 | 4
| VV |  | odkopávka pre obrubníky | [15 empty] | VV | 2 | 1 | True | 0 | ROZPOCET
| VV |  | 94,64*0,5*0,25 |  | 11.83 | [13 empty] | VV | 2 | 2 | True | 0 | ROZPOCET
| VV |  | Súčet |  | 11.83 | [13 empty] | VV | 2 | 4 | True | 1 | ROZPOCET
2 | K | 181101102 | Úprava pláne v zárezoch v hornine 1-4 so zhutnením | m2 | 80.868 |  | 0 |  |  |  | znížená |  | 0 | 0 | 0 | 0 | 0 | 4 | K | 2 |  |  |  | ROZPOCET | 0 | 0 | 0 | 0 | 0 | 2 | 0 | 4 | 6
| VV |  | 80,868 |  | 80.868 | [13 empty] | VV | 2 | 2 | True | 0 | ROZPOCET
| VV |  | Súčet |  | 80.868 | [13 empty] | VV | 2 | 4 | True | 1 | ROZPOCET
3 | K | 181301101 | Rozprestretie ornice v rovine, plocha do 500 m2, hr.do 100 mm | m2 | 47.27 |  | 0 |  |  |  | znížená |  | 0 | 0 | 0 | 0 | 0 | 4 | K | 2 |  |  |  | ROZPOCET | 0 | 0 | 0 | 0 | 0 | 2 | 0 | 4 | 8
| VV |  | 47,27 |  | 47.27 | [13 empty] | VV | 2 | 2 | True | 0 | ROZPOCET
| VV |  | Súčet |  | 47.27 | [13 empty] | VV | 2 | 4 | True | 1 | ROZPOCET
| D | 2 | Zakladanie |  |  |  | 0 | [5 empty] | 0 |  | 0.06544 |  | 0 | 1 | D | 1 |  |  |  | ROZPOCET | [6 empty] | 0
4 | K | 211971121 | Zhotov. oplášt. výplne z geotext. v ryhe alebo v záreze pri rozvinutej šírke oplášt. od 0 do 2, 5 m | m2 | 86.332 |  | 0 |  |  |  | znížená |  | 0 | 0.00035004 | 0.03022 | 0 | 0 | 4 | K | 2 |  |  |  | ROZPOCET | 0 | 0 | 0 | 0 | 0 | 2 | 0 | 4 | 10
| VV |  | 5,464+80,868 |  | 86.332 | [13 empty] | VV | 2 | 2 | True | 0 | ROZPOCET
| VV |  | Súčet |  | 86.332 | [13 empty] | VV | 2 | 4 | True | 1 | ROZPOCET
5 | M | 6936651400 | Geotextília netkaná polypropylénová Tatratex PP 400 | m2 | 88.059 |  | 0 |  |  |  | znížená |  | 0 | 0.00039996 | 0.03522 | 0 | 0 | 8 | M | 2 |  |  |  | ROZPOCET | 0 | 0 | 0 | 0 | 0 | 2 | 0 | 4 | 12
| VV |  | 88,059 |  | 88.059 | [13 empty] | VV | 2 | 2 | True | 0 | ROZPOCET
| VV |  | Súčet |  | 88.059 | [13 empty] | VV | 2 | 4 | True | 1 | ROZPOCET
| D | 5 | Komunikácie |  |  |  | 0 | [5 empty] | 0 |  | 25.3643 |  | 0 | 1 | D | 1 |  |  |  | ROZPOCET | [6 empty] | 0
6 | K | 596911212 | Kladenie zámkovej dlažby hr. 8 cm pre peších nad 20 m2 so zriadením lôžka z kameniva hr do 150 mm | m2 | 86.332 |  | 0 |  |  |  | znížená |  | 0 | 0.112 | 9.6692 | 0 | 0 | 4 | K | 2 |  |  |  | ROZPOCET | 0 | 0 | 0 | 0 | 0 | 2 | 0 | 4 | 14
| VV |  | 80,868+5,464 |  | 86.332 | [13 empty] | VV | 2 | 2 | True | 0 | ROZPOCET
| VV |  | Súčet |  | 86.332 | [13 empty] | VV | 2 | 4 | True | 1 | ROZPOCET
7 | M | 5922901470 | Betónová dlažba hr. 8 cm | m2 | 87.195 |  | 0 |  |  |  | znížená |  | 0 | 0.18 | 15.6951 | 0 | 0 | 8 | M | 2 |  |  |  | ROZPOCET | 0 | 0 | 0 | 0 | 0 | 2 | 0 | 4 | 16
| VV |  | 87,195 |  | 87.195 | [13 empty] | VV | 2 | 2 | True | 0 | ROZPOCET
| VV |  | Súčet |  | 87.195 | [13 empty] | VV | 2 | 4 | True | 1 | ROZPOCET
| D | 6 | Úpravy povrchov, podlahy, osadenie |  |  |  | 0 | [5 empty] | 0 |  | 35.4509 |  | 0 | 1 | D | 1 |  |  |  | ROZPOCET | [6 empty] | 0
8 | K | 632001011 | Zhotovenie separacnej fólie v podlahových vrstvách z PE | m2 | 655.708 |  | 0 |  |  |  | znížená |  | 0 | 0 | 0 | 0 | 0 | 4 | K | 2 |  |  |  | ROZPOCET | 0 | 0 | 0 | 0 | 0 | 2 | 0 | 4 | 18
9 | M | 5858151020 | Separacná fólia , 1,3x100 m | m2 | 754.064 |  | 0 |  |  |  | znížená |  | 0 | 0.0001 | 0.07541 | 0 | 0 | 8 | M | 2 |  |  |  | ROZPOCET | 0 | 0 | 0 | 0 | 0 | 2 | 0 | 4 | 20
| VV |  | 754,064 |  | 754.064 | [13 empty] | VV | 2 | 2 | True | 0 | ROZPOCET
| VV |  | Súčet |  | 754.064 | [13 empty] | VV | 2 | 4 | True | 1 | ROZPOCET
10 | K | 632451236 | Poter pieskovocementový 400 kg/m3, hladený ocelovým hladidlom, hr. nad 40 do 50 mm | m2 | 327.854 |  | 0 |  |  |  | znížená |  | 0 | 0.1079 | 35.3755 | 0 | 0 | 4 | K | 2 |  |  |  | ROZPOCET | 0 | 0 | 0 | 0 | 0 | 2 | 0 | 4 | 22
11 | K | 634920013 | Rezanie dilatacných škár v ciastocne zatvrdnutej betónovej mazanine alebo poteru hlbky nad 10 do 20 mm, šírky nad 10 do 20 mm | m | 6.8 |  | 0 |  |  |  | znížená |  | 0 | 0 | 0 | 0 | 0 | 4 | K | 2 |  |  |  | ROZPOCET | 0 | 0 | 0 | 0 | 0 | 2 | 0 | 4 | 24
| VV |  | 6,80 |  | 6.8 | [13 empty] | VV | 2 | 2 | True | 0 | ROZPOCET
| VV |  | Súčet |  | 6.8 | [13 empty] | VV | 2 | 4 | True | 1 | ROZPOCET
| D | 9 | Ostatné konštrukcie a práce-búranie |  |  |  | 0 | [5 empty] | 0 |  | 11.4666 |  | 187.9416 | 1 | D | 1 |  |  |  | ROZPOCET | [6 empty] | 0
12 | K | 916561111 | Osadenie záhonového alebo parkového obrubníka betón., do lôžka z bet. pros. tr. C 12/15 s bocnou oporou | m | 94.64 |  | 0 |  |  |  | znížená |  | 0 | 0.09793 | 9.2681 | 0 | 0 | 4 | K | 2 |  |  |  | ROZPOCET | 0 | 0 | 0 | 0 | 0 | 2 | 0 | 4 | 26
| VV |  | 94,64 |  | 94.64 | [13 empty] | VV | 2 | 2 | True | 0 | ROZPOCET
| VV |  | Súčet |  | 94.64 | [13 empty] | VV | 2 | 4 | True | 1 | ROZPOCET
13 | M | 5921954660 | Obrubník parkový 100x20x5 cm, sivý | ks | 95.586 |  | 0 |  |  |  | znížená |  | 0 | 0.023 | 2.1985 | 0 | 0 | 8 | M | 2 |  |  |  | ROZPOCET | 0 | 0 | 0 | 0 | 0 | 2 | 0 | 4 | 28
| VV |  | 95,586 |  | 95.586 | [13 empty] | VV | 2 | 2 | True | 0 | ROZPOCET
| VV |  | Súčet |  | 95.586 | [13 empty] | VV | 2 | 4 | True | 1 | ROZPOCET
14 | K | 9650434.1 | Búranie podkladov z mazanín a betón s poterom,teracom hr.do 230 mm, plochy nad 4 m2 -2,20000t | m3 | 19.857 |  | 0 |  |  |  | znížená |  | 0 | 0 | 0 | 2.2 | 43.6854 | 4 | K | 2 |  |  |  | ROZPOCET | 0 | 0 | 0 | 0 | 0 | 2 | 0 | 4 | 30
| VV |  | okap. chodníky | [15 empty] | VV | 2 | 1 | True | 0 | ROZPOCET
| VV |  | 80,868*0,23 |  | 18.6 | [13 empty] | VV | 2 | 2 | True | 0 | ROZPOCET
| VV |  | podesty | [15 empty] | VV | 2 | 1 | True | 0 | ROZPOCET
| VV |  | 0,23*5,464 |  | 1.257 | [13 empty] | VV | 2 | 2 | True | 0 | ROZPOCET
| VV |  | Súcet | [15 empty] | VV | 2 | 1 | True | 0 | ROZPOCET
| VV |  | Súčet |  | 19.857 | [13 empty] | VV | 2 | 4 | True | 1 | ROZPOCET
15 | K | 965043441 | Búranie podkladov pod dlažby, liatych dlažieb a mazanín,betón s poterom,teracom hr.do 200 mm, plochy nad 4 m2 -2,20000t | m3 | 65.571 |  | 0 |  |  |  | znížená |  | 0 | 0 | 0 | 2.2 | 144.2562 | 4 | K | 2 |  |  |  | ROZPOCET | 0 | 0 | 0 | 0 | 0 | 2 | 0 | 4 | 32
| VV |  | (87,88+20,526+179,738+39,71)*0,2 |  | 65.571 | [13 empty] | VV | 2 | 2 | True | 0 | ROZPOCET
| VV |  | Súčet |  | 65.571 | [13 empty] | VV | 2 | 4 | True | 1 | ROZPOCET
16 | K | 979012212 | Zvislá doprava sutiny a vybúraných hmôt na výšku do 4 m | t | 0 |  | 0 |  |  |  | znížená |  | 0 | 0 | 0 | 0 | 0 | 4 | K | 2 |  |  |  | ROZPOCET | 0 | 0 | 0 | 0 | 0 | 2 | 0 | 4 | 34
17 | K | 979012219 | Príplatok k cenám za každé dalšie aj zacaté 4 m výšky | t | 0 |  | 0 |  |  |  | znížená |  | 0 | 0 | 0 | 0 | 0 | 4 | K | 2 |  |  |  | ROZPOCET | 0 | 0 | 0 | 0 | 0 | 2 | 0 | 4 | 36
18 | K | 979081111 | Odvoz sutiny a vybúraných hmôt na skládku do 1 km | t | 187.942 |  | 0 |  |  |  | znížená |  | 0 | 0 | 0 | 0 | 0 | 4 | K | 2 |  |  |  | ROZPOCET | 0 | 0 | 0 | 0 | 0 | 2 | 0 | 4 | 38
| VV |  | 187,942 |  | 187.942 | [13 empty] | VV | 2 | 2 | True | 0 | ROZPOCET
| VV |  | Súčet |  | 187.942 | [13 empty] | VV | 2 | 4 | True | 1 | ROZPOCET
19 | K | 979081121 | Odvoz sutiny a vybúraných hmôt na skládku za každý další 1 km | t | 1127.652 |  | 0 |  |  |  | znížená |  | 0 | 0 | 0 | 0 | 0 | 4 | K | 2 |  |  |  | ROZPOCET | 0 | 0 | 0 | 0 | 0 | 2 | 0 | 4 | 40
| VV |  | odvoz sute do 7km | [15 empty] | VV | 2 | 1 | True | 0 | ROZPOCET
| VV |  | 187,942*6 |  | 1127.652 | [13 empty] | VV | 2 | 2 | True | 0 | ROZPOCET
| VV |  | Súčet |  | 1127.652 | [13 empty] | VV | 2 | 4 | True | 1 | ROZPOCET
20 | K | 979089012 | Poplatok za skladovanie - betón, tehly, dlaždice (17 01 ), ostatné | t | 187.942 |  | 0 |  |  |  | znížená |  | 0 | 0 | 0 | 0 | 0 | 4 | K | 2 |  |  |  | ROZPOCET | 0 | 0 | 0 | 0 | 0 | 2 | 0 | 4 | 42
| VV |  | 187,942 |  | 187.942 | [13 empty] | VV | 2 | 2 | True | 0 | ROZPOCET
| VV |  | Súčet |  | 187.942 | [13 empty] | VV | 2 | 4 | True | 1 | ROZPOCET
| D | PSV | Práce a dodávky PSV |  |  |  | 0 | [5 empty] | 0 |  | 3.6272 |  | 0.6125 | 1 | D | 0 |  |  |  | ROZPOCET | [6 empty] | 0
| D | 711 | Izolácie proti vode a vlhkosti |  |  |  | 0 | [5 empty] | 0 |  | 0.09517 |  | 0 | 1 | D | 1 |  |  |  | ROZPOCET | [6 empty] | 0
21 | K | 711211001 | Jednozlož. hydroizolacná hmota, náter na vnútorne použietie, vodorová -P2 | m2 | 60.236 |  | 0 |  |  |  | znížená |  | 0 | 0.00158 | 0.09517 | 0 | 0 | 4 | K | 2 |  |  |  | ROZPOCET | 0 | 0 | 0 | 0 | 0 | 2 | 0 | 4 | 44
| D | 713 | Izolácie tepelné |  |  |  | 0 | [5 empty] | 0 |  | 0.26228 |  | 0 | 1 | D | 1 |  |  |  | ROZPOCET | [6 empty] | 0
22 | K | 713122121 | Montáž tepelnej izolácie podláh polystyrénom, kladeným volne v dvoch vrstvách | m2 | 327.854 |  | 0 |  |  |  | znížená |  | 0 | 0 | 0 | 0 | 0 | 4 | K | 2 |  |  |  | ROZPOCET | 0 | 0 | 0 | 0 | 0 | 2 | 0 | 4 | 46
23 | M | 2837653605 | EPS Floor 4000 elastifikovaný penový polystyrén hrúbka 40 mm | m2 | 655.708 |  | 0 |  |  |  | znížená |  | 0 | 0.0004 | 0.26228 | 0 | 0 | 8 | M | 2 |  |  |  | ROZPOCET | 0 | 0 | 0 | 0 | 0 | 2 | 0 | 4 | 48
| D | 731 | Ústredné kúrenie, kotolne |  |  |  | 0 | [5 empty] | 0 |  | 0.1285 |  | 0.6125 | 1 | D | 1 |  |  |  | ROZPOCET | [6 empty] | 0
24 | K | 731161005 | Montáž plynového kotla stacionárneho kondenzacného do 32 kW | ks | 1 |  | 0 |  |  |  | znížená |  | 0 | 0 | 0 | 0 | 0 | 4 | K | 2 |  |  |  | ROZPOCET | 0 | 0 | 0 | 0 | 0 | 2 | 0 | 4 | 50
| VV |  | 1 |  | 1 | [13 empty] | VV | 2 | 2 | True | 0 | ROZPOCET
| VV |  | Súčet |  | 1 | [13 empty] | VV | 2 | 4 | True | 1 | ROZPOCET
25 | M | 4847161740 | Kotol plynovýstacionárny kondenzacný 32 kW | ks | 1 |  | 0 |  |  |  | znížená |  | 0 | 0.085 | 0.085 | 0 | 0 | 8 | M | 2 |  |  |  | ROZPOCET | 0 | 0 | 0 | 0 | 0 | 2 | 0 | 4 | 52
| VV |  | 1,0 |  | 1 | [13 empty] | VV | 2 | 2 | True | 0 | ROZPOCET
| VV |  | Súčet |  | 1 | [13 empty] | VV | 2 | 4 | True | 1 | ROZPOCET
26 | K | 731200825 | Demontáž kotla ocelového na kvapalné alebo plynné palivá s výkonom do 40 kW, -0,30625t | ks | 2 |  | 0 |  |  |  | znížená |  | 0 | 0 | 0 | 0.30625 | 0.6125 | 4 | K | 2 |  |  |  | ROZPOCET | 0 | 0 | 0 | 0 | 0 | 2 | 0 | 4 | 54
| VV |  | 2 |  | 2 | [13 empty] | VV | 2 | 2 | True | 0 | ROZPOCET
| VV |  | Súčet |  | 2 | [13 empty] | VV | 2 | 4 | True | 1 | ROZPOCET
27 | K | 731251003 | Montáž kotla ocelového elektrického 12 kW | ks | 1 |  | 0 |  |  |  | znížená |  | 0 | 0 | 0 | 0 | 0 | 4 | K | 2 |  |  |  | ROZPOCET | 0 | 0 | 0 | 0 | 0 | 2 | 0 | 4 | 56
| VV |  | 1 |  | 1 | [13 empty] | VV | 2 | 2 | True | 0 | ROZPOCET
| VV |  | Súčet |  | 1 | [13 empty] | VV | 2 | 4 | True | 1 | ROZPOCET
28 | M | 4844140007 | Elektrokotol 12kW s poistným ventilom a so zabudovanou 7 l expanznou nádobou BUDERUS | ks | 1 |  | 0 |  |  |  | znížená |  | 0 | 0.0435 | 0.0435 | 0 | 0 | 8 | M | 2 |  |  |  | ROZPOCET | 0 | 0 | 0 | 0 | 0 | 2 | 0 | 4 | 58
| VV |  | 1 |  | 1 | [13 empty] | VV | 2 | 2 | True | 0 | ROZPOCET
| VV |  | Súčet |  | 1 | [13 empty] | VV | 2 | 4 | True | 1 | ROZPOCET
| D | 771 | Podlahy z dlaždíc |  |  |  | 0 | [5 empty] | 0 |  | 2.2368 |  | 0 | 1 | D | 1 |  |  |  | ROZPOCET | [6 empty] | 0
29 | K | 771576109 | Montáž podláh z dlaždíc keramických do lep. malty | m2 | 60.236 |  | 0 |  |  |  | znížená |  | 0 | 0.00327 | 0.19697 | 0 | 0 | 4 | K | 2 |  |  |  | ROZPOCET | 0 | 0 | 0 | 0 | 0 | 2 | 0 | 4 | 60
| VV |  | podlaha - P2 | [15 empty] | VV | 2 | 1 | True | 0 | ROZPOCET
| VV |  | 20,526+39,71 |  | 60.236 | [13 empty] | VV | 2 | 2 | True | 0 | ROZPOCET
| VV |  | Súčet |  | 60.236 | [13 empty] | VV | 2 | 4 | True | 1 | ROZPOCET
30 | M | 5978651510 | Dlaždice hr.12 mm vr. lep.malty vr. sokla- podlaha P2 /vid PD/ | m2 | 61.441 |  | 0 |  |  |  | znížená |  | 0 | 0.0332 | 2.0398 | 0 | 0 | 8 | M | 2 |  |  |  | ROZPOCET | 0 | 0 | 0 | 0 | 0 | 2 | 0 | 4 | 62
| VV |  | 61,441 |  | 61.441 | [13 empty] | VV | 2 | 2 | True | 0 | ROZPOCET
| VV |  | Súčet |  | 61.441 | [13 empty] | VV | 2 | 4 | True | 1 | ROZPOCET
| D | 776 | Podlahy povlakové |  |  |  | 0 | [5 empty] | 0 |  | 0.90447 |  | 0 | 1 | D | 1 |  |  |  | ROZPOCET | [6 empty] | 0
31 | K | 776541100 | Lepenie povlakových podláh PVC heterogénnych v pásoch | m2 | 267.618 |  | 0 |  |  |  | znížená |  | 0 | 0.00030002 | 0.08029 | 0 | 0 | 4 | K | 2 |  |  |  | ROZPOCET | 0 | 0 | 0 | 0 | 0 | 2 | 0 | 4 | 64
| VV |  | podlahy - P1 | [15 empty] | VV | 2 | 1 | True | 0 | ROZPOCET
| VV |  | 87,88+179,738 |  | 267.618 | [13 empty] | VV | 2 | 2 | True | 0 | ROZPOCET
| VV |  | Súčet |  | 267.618 | [13 empty] | VV | 2 | 4 | True | 1 | ROZPOCET
32 | M | 2841305005 | Heterogénna pvc podlaha vr. lepidla a sokla - P1/vid PD/ | m2 | 275.647 |  | 0 |  |  |  | znížená |  | 0 | 0.00299 | 0.82418 | 0 | 0 | 8 | M | 2 |  |  |  | ROZPOCET | 0 | 0 | 0 | 0 | 0 | 2 | 0 | 4 | 66
| VV |  | 275,647 |  | 275.647 | [13 empty] | VV | 2 | 2 | True | 0 | ROZPOCET
| VV |  | Súčet |  | 275.647 | [13 empty] | VV | 2 | 4 | True | 1 | ROZPOCET
33 | K | 776990105 | Vysávanie podkladu pred kladením povlakových a keramických podláh | m2 | 327.854 |  | 0 |  |  |  | znížená |  | 0 | 0 | 0 | 0 | 0 | 4 | K | 2 |  |  |  | ROZPOCET | 0 | 0 | 0 | 0 | 0 | 2 | 0 | 4 | 68
| D | M | Práce a dodávky M |  |  |  | 0 | [5 empty] | 0 |  | 0 |  | 0 | 1 | D | 0 |  |  |  | ROZPOCET | [6 empty] | 0
| D | 21-M | Elektromontáže |  |  |  | 0 | [5 empty] | 0 |  | 0 |  | 0 | 1 | D | 1 |  |  |  | ROZPOCET | [6 empty] | 0
34 | K | 210220001 | D+M Bleskozvod vr. demontáže pôvodného | sub | 1 |  | 0 |  |  |  | znížená |  | 0 | 0 | 0 | 0 | 0 | 4 | K | 2 |  |  |  | ROZPOCET | 0 | 0 | 0 | 0 | 0 | 2 | 0 | 4 | 70
| VV |  | 1 |  | 1 | [13 empty] | VV | 2 | 2 | True | 0 | ROZPOCET
| VV |  | Súčet |  | 1 | [13 empty] | VV | 2 | 4 | True | 1 | ROZPOCET
35 | K | 210555... | Výmena svetelných zdrojov - vid samotný Vv | sub | 1 |  | 0 |  |  |  | znížená |  | 0 | 0 | 0 | 0 | 0 | 4 | K | 2 |  |  |  | ROZPOCET | 0 | 0 | 0 | 0 | 0 | 2 | 0 | 4 | 72
| VV |  | 1 |  | 1 | [13 empty] | VV | 2 | 2 | True | 0 | ROZPOCET
| VV |  | Súčet |  | 1 | [13 empty] | VV | 2 | 4 | True | 1 | ROZPOCET