## Rekapitulácia stavby
Export Komplet | [28 empty] | 2.0 | [5 empty] | False | False | {084a7cb2-ab5a-451d-82a8-95a460d61e12}
[20 empty] | >> skryté stĺpce << | [13 empty] | 0,01 | 20
[34 empty] | 0,01 | 20
|  | REKAPITULÁCIA STAVBY | [18 empty] | v --- nižšie sa nachádzajú doplnkové a pomocné údaje k zostavám --- v | [11 empty] | Návod na vyplnenie | 0,001
|  | Kód: |  |  |  |  | 432019 | [25 empty] | Meniť je možné iba bunky so žltým podfarbením! 1) na prvom liste Rekapitulácie stavby vyplňte v zostave a) Rekapitulácia stavby - údaje o Zhotoviteľovi (prenesú sa do ostatných zostáv aj v iných listoch) b) Rekapitulácia objektov stavby - potrebné Ostatné náklady 2) na vybraných listoch vyplňte v zostave a) Krycí list - údaje o Zhotoviteľovi, pokiaľ sa líšia od údajov o Zhotoviteľovi na Rekapitulácii stavby (údaje se prenesú do ostatných zostav v danom liste) b) Rekapitulácia rozpočtu - potrebné Ostatné náklady c) Celkové náklady za stavbu - ceny na položkách - množstvo, pokiaľ má žlté podfarbenie - a v prípade potreby poznámku (tá je v skrytom stĺpci) | 0,01
|  | Stavba: |  |  |  |  | Revitalizácia verejných priestranstiev obce Vojkovce | [26 empty] | 0,01
|  | JKSO: | [13 empty] | KS: | [17 empty] | 0,01
|  | Miesto: |  |  |  |  | Vojkovce | [8 empty] | Dátum: |  | 26. 9. 2019 | [15 empty] | 0,01
0,01
|  | Objednávateľ: | [13 empty] | IČO: | [17 empty] | 0,01
|  |  | Obec Vojkovce, Vojkovce 37, 053 61 Sp. Vlachy | [12 empty] | IČ DPH: | [17 empty] | 0,01
0,01
|  | Zhotoviteľ: | [13 empty] | IČO: |  | Vyplň údaj | [15 empty] | 0,01
|  |  | Vyplň údaj | [12 empty] | IČ DPH: |  | Vyplň údaj | [15 empty] | 0,01
False
|  | Projektant: | [13 empty] | IČO: | [17 empty] | True
|  |  | Arch-01 s.r.o., Železničná 28, 053 61 Sp. Vlachy | [12 empty] | IČ DPH: | [17 empty] | True
0,01
|  | Spracovateľ: | [13 empty] | IČO: | [17 empty] | 0,01
[16 empty] | IČ DPH: | [17 empty] | True
Poznámka:
|  | Cena bez DPH | [13 empty] | 0
[8 empty] | Sadzba dane |  |  | Základ dane |  |  |  |  | Výška dane
|  | DPH |  | základná |  |  |  | 20% |  |  | 0 |  |  |  |  | 0
|  |  |  | znížená |  |  |  | 20% |  |  | 0 |  |  |  |  | 0
|  |  |  | zákl. prenesená |  |  |  | 20% |  |  | 0 |  |  |  |  | 0
|  |  |  | zníž. prenesená |  |  |  | 20% |  |  | 0 |  |  |  |  | 0
|  |  |  | nulová |  |  |  | 0% |  |  | 0 |  |  |  |  | 0
|  | Cena s DPH | [6 empty] | v |  |  | EUR |  |  |  | 0
|  | Projektant | [11 empty] | Spracovateľ
|  | Dátum a podpis: | [7 empty] | Pečiatka |  |  |  | Dátum a podpis: |  |  | Pečiatka
|  | Objednávateľ | [11 empty] | Zhotoviteľ
|  | Dátum a podpis: | [7 empty] | Pečiatka |  |  |  | Dátum a podpis: |  |  | Pečiatka
REKAPITULÁCIA OBJEKTOV STAVBY
| Kód: | [6 empty] | 432019
| Stavba: | [6 empty] | Revitalizácia verejných priestranstiev obce Vojkovce
| Miesto: | [6 empty] | Vojkovce | [6 empty] | Dátum: |  | 26. 9. 2019
| Objednávateľ: | [6 empty] | Obec Vojkovce, Vojkovce 37, 053 61 Sp. Vlachy | [6 empty] | Projektant: |  | Arch-01 s.r.o., Železničná 28, 053 61 Sp. Vlachy |  |  |  | Informatívne údaje z listov zákaziek
| Zhotoviteľ: | [13 empty] | Spracovateľ:
| Kód |  |  |  | Popis | [7 empty] | Cena bez DPH [EUR] |  |  |  |  | Cena s DPH [EUR] | Typ |  | z toho Ostat. náklady [EUR] | DPH [EUR] | Normohodiny [h] | DPH základná [EUR] | DPH znížená [EUR] | DPH základná prenesená [EUR] | DPH znížená prenesená [EUR] | Základňa DPH základná | Základňa DPH znížená | Základňa DPH zákl. prenesená | Základňa DPH zníž. prenesená | Základňa DPH nulová
| Náklady z rozpočtov | [11 empty] | 0 |  |  |  |  | 0 |  |  | 0 | 0 | 0 | 0 | 0 | 0 | 0 | 0 | 0 | 0 | 0 | 0 |  | D | 0 | ###NOIMPORT### | IMPORT | {084a7cb2-ab5a-451d-82a8-95a460d61e12} | {00000000-0000-0000-0000-000000000000}
/ |  | 01 |  |  |  | Architektúra | [6 empty] | 0 |  |  |  |  | 0 | STA |  | 0 | 0 | 0 | 0 | 0 | 0 | 0 | 0 | 0 | 0 | 0 | 0 |  |  | 1 |  | IMPORT | {3cae81c2-7bd7-4690-be86-66cbd32aecc4} | {084a7cb2-ab5a-451d-82a8-95a460d61e12} | 0
/ |  | 02 |  |  |  | Prvky drobnej architektúry | [6 empty] | 0 |  |  |  |  | 0 | STA |  | 0 | 0 | 0 | 0 | 0 | 0 | 0 | 0 | 0 | 0 | 0 | 0 |  |  | 1 |  | IMPORT | {205d2f95-7f57-4ad9-91e2-fd6ad637bc9f} | {084a7cb2-ab5a-451d-82a8-95a460d61e12} | 0
/ |  | 03 |  |  |  | Sadové úpravy | [6 empty] | 0 |  |  |  |  | 0 | STA |  | 0 | 0 | 0 | 0 | 0 | 0 | 0 | 0 | 0 | 0 | 0 | 0 |  |  | 1 |  | IMPORT | {16198614-0caf-4288-81fd-d521b71c2fb1} | {084a7cb2-ab5a-451d-82a8-95a460d61e12} | 0

## 01 - Architektúra
[9 empty] | >> skryté stĺpce << | [9 empty] | {3cae81c2-7bd7-4690-be86-66cbd32aecc4}
0
| KRYCÍ LIST ROZPOČTU | [8 empty] | v --- nižšie sa nachádzajú doplnkové a pomocné údaje k zostavám --- v | [8 empty] | False
Stavba:
Revitalizácia verejných priestranstiev obce Vojkovce
Objekt:
01 - Architektúra
| JKSO: |  |  |  |  | KS:
| Miesto: |  | Vojkovce |  |  | Dátum: | 26. 9. 2019
| Objednávateľ: |  |  |  |  | IČO:
|  | Obec Vojkovce, Vojkovce 37, 053 61 Sp. Vlachy |  |  |  | IČ DPH:
| Zhotoviteľ: |  |  |  |  | IČO: | Vyplň údaj
|  | Vyplň údaj |  |  |  | IČ DPH: | Vyplň údaj
| Projektant: |  |  |  |  | IČO:
|  | Arch-01 s.r.o., Železničná 28, 053 61 Sp. Vlachy |  |  |  | IČ DPH:
| Spracovateľ: |  |  |  |  | IČO:
IČ DPH:
Poznámka:
| Cena bez DPH | [5 empty] | 0
|  |  | Základ dane |  |  | Sadzba dane | Výška dane
| DPH | základná | 0 |  |  | 20% | 0
|  | znížená | 0 |  |  | 20% | 0
|  | zákl. prenesená | 0 |  |  | 20% | 0
|  | zníž. prenesená | 0 |  |  | 20% | 0
|  | nulová | 0 |  |  | 0% | 0
| Cena s DPH |  |  | v | EUR |  | 0
| Projektant |  |  | Spracovateľ
| Dátum a podpis: |  | Pečiatka | Dátum a podpis: |  |  | Pečiatka
| Objednávateľ |  |  | Zhotoviteľ
| Dátum a podpis: |  | Pečiatka | Dátum a podpis: |  |  | Pečiatka
REKAPITULÁCIA ROZPOČTU
Stavba:
Revitalizácia verejných priestranstiev obce Vojkovce
Objekt:
01 - Architektúra
Miesto: |  |  | Vojkovce |  |  | Dátum: | 26. 9. 2019
Objednávateľ: |  |  | Obec Vojkovce, Vojkovce 37, 053 61 Sp. Vlachy |  |  | Projektant: | Arch-01 s.r.o., Železničná 28, 053 61 Sp. Vlachy
Zhotoviteľ: |  |  | Vyplň údaj |  |  | Spracovateľ:
Kód dielu - Popis | [6 empty] | Cena celkom [EUR]
Náklady z rozpočtu | [6 empty] | 0 | [12 empty] | -1
| HSV - Práce a dodávky HSV | [5 empty] | 0
| 1 - Zemné práce | [5 empty] | 0
| 2 - Zakladanie | [5 empty] | 0
| 3 - Zvislé a kompletné konštrukcie | [5 empty] | 0
| 4 - Vodorovné konštrukcie | [5 empty] | 0
| 5 - Komunikácie | [5 empty] | 0
| 8 - Rúrové vedenie | [5 empty] | 0
| 9 - Ostatné konštrukcie a práce-búranie | [5 empty] | 0
| 99 - Presun hmôt HSV | [5 empty] | 0
| PSV - Práce a dodávky PSV | [5 empty] | 0
| 783 - Nátery | [5 empty] | 0
ROZPOČET
Stavba:
Revitalizácia verejných priestranstiev obce Vojkovce
Objekt:
01 - Architektúra
Miesto: |  |  | Vojkovce |  |  | Dátum: | 26. 9. 2019
Objednávateľ: |  |  | Obec Vojkovce, Vojkovce 37, 053 61 Sp. Vlachy |  |  | Projektant: | Arch-01 s.r.o., Železničná 28, 053 61 Sp. Vlachy
Zhotoviteľ: |  |  | Vyplň údaj |  |  | Spracovateľ:
PČ | Typ | Kód | Popis | MJ | Množstvo | J.cena [EUR] | Cena celkom [EUR] | Cenová sústava |  |  | DPH | J. Nh [h] | Nh celkom [h] | J. hmotnosť [t] | Hmotnosť celkom [t] | J. suť [t] | Suť Celkom [t]
Náklady z rozpočtu | [6 empty] | 0 | [5 empty] | 0 |  | 168.0805 |  | 4.6 |  | D | -1 | [7 empty] | 0
| D | HSV | Práce a dodávky HSV |  |  |  | 0 | [5 empty] | 0 |  | 168.0679 |  | 4.6 | 1 | D | 0 | ROZPOCET | [6 empty] | 0
| D | 1 | Zemné práce |  |  |  | 0 | [5 empty] | 0 |  | 0 |  | 0 | 1 | D | 1 | ROZPOCET | [6 empty] | 0
1 | K | 121101111 | Odstránenie ornice s vodor. premiestn. na hromady, so zložením na vzdialenosť do 100 m a do 100m3 | m3 | 83 |  | 0 |  |  |  | znížená |  | 0 | 0 | 0 | 0 | 0 | 4 | K | 2 | ROZPOCET | 0 | 0 | 0 | 0 | 0 | 2 | 0 | 4 | 1548932246
2 | K | 122201101 | Odkopávka a prekopávka nezapažená v hornine 3, do 100 m3 | m3 | 90 |  | 0 |  |  |  | znížená |  | 0 | 0 | 0 | 0 | 0 | 4 | K | 2 | ROZPOCET | 0 | 0 | 0 | 0 | 0 | 2 | 0 | 4 | -212587626
3 | K | 122201109 | Odkopávky a prekopávky nezapažené. Príplatok k cenám za lepivosť horniny 3 | m3 | 90 |  | 0 |  |  |  | znížená |  | 0 | 0 | 0 | 0 | 0 | 4 | K | 2 | ROZPOCET | 0 | 0 | 0 | 0 | 0 | 2 | 0 | 4 | -1137841077
4 | K | 130201001 | Výkop jamy a ryhy v horn. tr.3 ručne | m3 | 8.5 |  | 0 |  |  |  | znížená |  | 0 | 0 | 0 | 0 | 0 | 4 | K | 2 | ROZPOCET | 0 | 0 | 0 | 0 | 0 | 2 | 0 | 4 | -1677440473
5 | K | 162301111 | Vodorovné premiestnenie výkopku po nespevnenej ceste z horniny tr.1-4, do 100 m3 na vzdialenosť nad 50 do 500 m | m3 | 173 |  | 0 |  |  |  | znížená |  | 0 | 0 | 0 | 0 | 0 | 4 | K | 2 | ROZPOCET | 0 | 0 | 0 | 0 | 0 | 2 | 0 | 4 | -1865877452
6 | K | 171101101 | Uloženie sypaniny do násypu súdržnej horniny s mierou zhutnenia podľa Proctor-Standard na 95 % | m3 | 90 |  | 0 |  |  |  | znížená |  | 0 | 0 | 0 | 0 | 0 | 4 | K | 2 | ROZPOCET | 0 | 0 | 0 | 0 | 0 | 2 | 0 | 4 | -1517645557
7 | K | 171151101 | Hutnenie bokov násypov z hornín súdržných a sypkých | m2 | 624 |  | 0 |  |  |  | znížená |  | 0 | 0 | 0 | 0 | 0 | 4 | K | 2 | ROZPOCET | 0 | 0 | 0 | 0 | 0 | 2 | 0 | 4 | 841028085
8 | K | 181101102 | Úprava pláne v zárezoch v hornine 1-4 so zhutnením | m2 | 624 |  | 0 |  |  |  | znížená |  | 0 | 0 | 0 | 0 | 0 | 4 | K | 2 | ROZPOCET | 0 | 0 | 0 | 0 | 0 | 2 | 0 | 4 | -1676918527
9 | K | 182101101 | Svahovanie trvalých svahov v zárezoch v hornine triedy 1-4 | m2 | 439 |  | 0 |  |  |  | znížená |  | 0 | 0 | 0 | 0 | 0 | 4 | K | 2 | ROZPOCET | 0 | 0 | 0 | 0 | 0 | 2 | 0 | 4 | -1581145309
10 | K | 182201101 | Svahovanie trvalých svahov v násype | m2 | 185 |  | 0 |  |  |  | znížená |  | 0 | 0 | 0 | 0 | 0 | 4 | K | 2 | ROZPOCET | 0 | 0 | 0 | 0 | 0 | 2 | 0 | 4 | -656827577
| D | 2 | Zakladanie |  |  |  | 0 | [5 empty] | 0 |  | 16.193 |  | 0 | 1 | D | 1 | ROZPOCET | [6 empty] | 0
11 | K | 212755113 | Trativod z drenážnych rúrok bez lôžka, vnútorného priem. rúrok 80 mm | m | 55 |  | 0 |  |  |  | znížená |  | 0 | 0.00775 | 0.42625 | 0 | 0 | 4 | K | 2 | ROZPOCET | 0 | 0 | 0 | 0 | 0 | 2 | 0 | 4 | -1125714961
12 | K | 271571111 | Vankúše zhutnené pod základy zo štrkopiesku | m3 | 0.63 |  | 0 |  |  |  | znížená |  | 0 | 2.0664 | 1.3018 | 0 | 0 | 4 | K | 2 | ROZPOCET | 0 | 0 | 0 | 0 | 0 | 2 | 0 | 4 | -16730572
13 | K | 273351217R | Debnenie stien betónových dosiek, zhotovenie-tradičné | m2 | 34.89 |  | 0 |  |  |  | znížená |  | 0 | 0.00407 | 0.142 | 0 | 0 | 4 | K | 2 | ROZPOCET | 0 | 0 | 0 | 0 | 0 | 2 | 0 | 4 | -1124879478
14 | K | 273351218R | Debnenie stien betónových dosiek, odstránenie-tradičné | m2 | 34.89 |  | 0 |  |  |  | znížená |  | 0 | 0 | 0 | 0 | 0 | 4 | K | 2 | ROZPOCET | 0 | 0 | 0 | 0 | 0 | 2 | 0 | 4 | 569094181
15 | K | 274313611 | Betón základových pásov, prostý tr. C 16/20 | m3 | 6.528 |  | 0 |  |  |  | znížená |  | 0 | 2.1941 | 14.3229 | 0 | 0 | 4 | K | 2 | ROZPOCET | 0 | 0 | 0 | 0 | 0 | 2 | 0 | 4 | -1962367341
| D | 3 | Zvislé a kompletné konštrukcie |  |  |  | 0 | [5 empty] | 0 |  | 9.1821 |  | 0 | 1 | D | 1 | ROZPOCET | [6 empty] | 0
16 | K | 311321315 | Betón nadzákladových múrov, železový (bez výstuže) tr. C 20/25 | m3 | 2.138 |  | 0 |  |  |  | znížená |  | 0 | 2.2119 | 4.729 | 0 | 0 | 4 | K | 2 | ROZPOCET | 0 | 0 | 0 | 0 | 0 | 2 | 0 | 4 | 974865463
17 | K | 311351101 | Debnenie nadzákladových múrov jednostranné, zhotovenie-dielce | m2 | 9.975 |  | 0 |  |  |  | znížená |  | 0 | 0.00334 | 0.033316 | 0 | 0 | 4 | K | 2 | ROZPOCET | 0 | 0 | 0 | 0 | 0 | 2 | 0 | 4 | 335768225
18 | K | 311351102 | Debnenie nadzákladových múrov jednostranné, odstránenie-dielce | m2 | 9.975 |  | 0 |  |  |  | znížená |  | 0 | 0 | 0 | 0 | 0 | 4 | K | 2 | ROZPOCET | 0 | 0 | 0 | 0 | 0 | 2 | 0 | 4 | 572029834
19 | K | 311361821 | Výstuž nadzákladových múrov 10505 | t | 0.35 |  | 0 |  |  |  | znížená |  | 0 | 1.0152 | 0.35532 | 0 | 0 | 4 | K | 2 | ROZPOCET | 0 | 0 | 0 | 0 | 0 | 2 | 0 | 4 | -539852203
20 | K | 318271007 | Oplotenie z tvárnic PREMAC Preblok hr. 200 mm s betónovou výplňou | m2 | 8.235 |  | 0 |  |  |  | znížená |  | 0 | 0.22579 | 1.8594 | 0 | 0 | 4 | K | 2 | ROZPOCET | 0 | 0 | 0 | 0 | 0 | 2 | 0 | 4 | -1745849476
21 | M | 592330008000 | Plotová tvárnica PREMAC PREBLOK, 400x200x200 mm, grafit | ks | 105 |  | 0 |  |  |  | znížená |  | 0 | 0.021 | 2.205 | 0 | 0 | 8 | M | 2 | ROZPOCET | 0 | 0 | 0 | 0 | 0 | 2 | 0 | 4 | 1709182431
| D | 4 | Vodorovné konštrukcie |  |  |  | 0 | [5 empty] | 0 |  | 10.5045 |  | 0 | 1 | D | 1 | ROZPOCET | [6 empty] | 0
22 | K | 451577877 | Podklad pod dlažbu v ploche vodorovnej alebo v sklone do 1:5 hr. od 30 do 100 mm zo štrkopiesku | m2 | 60 |  | 0 |  |  |  | znížená |  | 0 | 0.16192 | 9.7152 | 0 | 0 | 4 | K | 2 | ROZPOCET | 0 | 0 | 0 | 0 | 0 | 2 | 0 | 4 | -330787367
23 | K | 451577877 | Podklad pod dlažbu v ploche vodorovnej alebo v sklone do 1:5 hr. od 30 do 100 mm zo štrkopiesku | m2 | 4.333 |  | 0 |  |  |  | znížená |  | 0 | 0.16192 | 0.7016 | 0 | 0 | 4 | K | 2 | ROZPOCET | 0 | 0 | 0 | 0 | 0 | 2 | 0 | 4 | 524029137
24 | K | 451579877 | Príplatok z.k.ď. 10 mm hrúbky podkladu alebo lôžka nad 100 mm zo štrkopiesku | m2 | 4.333 |  | 0 |  |  |  | znížená |  | 0 | 0.02024 | 0.0877 | 0 | 0 | 4 | K | 2 | ROZPOCET | 0 | 0 | 0 | 0 | 0 | 2 | 0 | 4 | 1097292029
| D | 5 | Komunikácie |  |  |  | 0 | [5 empty] | 0 |  | 122.5593 |  | 0 | 1 | D | 1 | ROZPOCET | [6 empty] | 0
25 | K | 274261100R | Osadenie bloku pre konštrukciu schodiska objemu do 0,03 m3 ručne | ks | 27 |  | 0 |  |  |  | znížená |  | 0 | 0.00628 | 0.16956 | 0 | 0 | 4 | K | 2 | ROZPOCET | 0 | 0 | 0 | 0 | 0 | 2 | 0 | 4 | 1486588536
26 | M | 4400036552 | Exteriérové hladké blokové schody PREMAC 15 cm (50x35 cm) grafitová | ks | 27 |  | 0 |  |  |  | znížená |  | 0 | 0 | 0 | 0 | 0 | 8 | M | 2 | ROZPOCET | 0 | 0 | 0 | 0 | 0 | 2 | 0 | 4 | 474449887
27 | K | 274261101R | Osadenie bloku pre konštrukciu schodiska objemu nad 0,03 do 0,06 m3 | ks | 27 |  | 0 |  |  |  | znížená |  | 0 | 0.06281 | 1.6959 | 0 | 0 | 4 | K | 2 | ROZPOCET | 0 | 0 | 0 | 0 | 0 | 2 | 0 | 4 | -935241329
28 | M | 4400036558 | Exteriérové hladké blokové schody PREMAC 15 cm (100x35 cm) grafitová | ks | 27 |  | 0 |  |  |  | znížená |  | 0 | 0 | 0 | 0 | 0 | 8 | M | 2 | ROZPOCET | 0 | 0 | 0 | 0 | 0 | 2 | 0 | 4 | -30278303
29 | K | 56471011R | Podklad alebo kryt z kameniva hrubého drveného veľ. 0-16 mm s rozprestretím a zhutnením hr. 50 mm | m2 | 3 |  | 0 |  |  |  | znížená |  | 0 | 0.106 | 0.318 | 0 | 0 | 4 | K | 2 | ROZPOCET | 0 | 0 | 0 | 0 | 0 | 2 | 0 | 4 | -677480190
30 | K | 56475021R | Podklad alebo kryt z kameniva hrubého drveného veľ. 0-32 mm s rozprestretím a zhutnením hr. 150 mm | m2 | 49.8 |  | 0 |  |  |  | znížená |  | 0 | 0.299 | 14.8902 | 0 | 0 | 4 | K | 2 | ROZPOCET | 0 | 0 | 0 | 0 | 0 | 2 | 0 | 4 | -1330406507
31 | K | 581110311R | Kryt cementobetónový cestných komunikácií skupiny CB III pre TDZ IV, V a VI, hr. 70 mm | m2 | 27 |  | 0 |  |  |  | znížená |  | 0 | 0.22824 | 6.1625 | 0 | 0 | 4 | K | 2 | ROZPOCET | 0 | 0 | 0 | 0 | 0 | 2 | 0 | 4 | -1929465315
32 | K | 581120315 | Kryt cementobetónový cestných komunikácií skupiny CB III pre TDZ IV, V a VI, hr. 150 mm | m2 | 230 |  | 0 |  |  |  | znížená |  | 0 | 0.34224 | 78.7152 | 0 | 0 | 4 | K | 2 | ROZPOCET | 0 | 0 | 0 | 0 | 0 | 2 | 0 | 4 | -1740468196
33 | K | 589100011 | Položenie športového povrchu polyuretánového farebného EPDM | m2 | 22.5 |  | 0 |  |  |  | znížená |  | 0 | 0 | 0 | 0 | 0 | 4 | K | 2 | ROZPOCET | 0 | 0 | 0 | 0 | 0 | 2 | 0 | 4 | 1802008122
34 | M | 28417000110R | Športový povrch polyuretánový EPDM granulát 11%, hrúbka 30 mm, červená, zelená, modrá, MARO | kg | 691.62 |  | 0 |  |  |  | znížená |  | 0 | 0.001 | 0.69162 | 0 | 0 | 8 | M | 2 | ROZPOCET | 0 | 0 | 0 | 0 | 0 | 2 | 0 | 4 | 1251942460
35 | K | 596911161R | Kladenie betónovej zámkovej dlažby komunikácií pre peších do hr. 80 mm pre peších do 50 m2 so zriadením lôžka z kameniva hr. 30 mm | m2 | 28 |  | 0 |  |  |  | znížená |  | 0 | 0.0925 | 2.59 | 0 | 0 | 4 | K | 2 | ROZPOCET | 0 | 0 | 0 | 0 | 0 | 2 | 0 | 4 | -2131381758
36 | M | 592460006500 | Dlažba betónová High value PREMAC KORZO, rozmer 240x240x70 mm, sivá | m2 | 28.56 |  | 0 |  |  |  | znížená |  | 0 | 0.161 | 4.5982 | 0 | 0 | 8 | M | 2 | ROZPOCET | 0 | 0 | 0 | 0 | 0 | 2 | 0 | 4 | 1673656970
37 | K | 596912411 | Kladenie betónovej dlažby z vegetačných tvárnic hr. 120 mm, do lôžka z kameniva ťaženého, veľkosti nad 0,25 m2, plochy do 300 m2 | m2 | 33.5 |  | 0 |  |  |  | znížená |  | 0 | 0.112 | 3.752 | 0 | 0 | 4 | K | 2 | ROZPOCET | 0 | 0 | 0 | 0 | 0 | 2 | 0 | 4 | 829486589
38 | M | 592460024010 | Polovegetačný panel betónový IZT 131/10, rozmer 1200x600x120 mm | ks | 47.001 |  | 0 |  |  |  | znížená |  | 0 | 0.164 | 7.7082 | 0 | 0 | 8 | M | 2 | ROZPOCET | 0 | 0 | 0 | 0 | 0 | 2 | 0 | 4 | -1127011759
39 | K | 631362402 | Výstuž mazanín z betónov (z kameniva) a z ľahkých betónov zo sietí KARI, priemer drôtu 4/4 mm, veľkosť oka 150x150 mm | m2 | 230 |  | 0 |  |  |  | znížená |  | 0 | 0.00158 | 0.3634 | 0 | 0 | 4 | K | 2 | ROZPOCET | 0 | 0 | 0 | 0 | 0 | 2 | 0 | 4 | -1424832580
40 | K | 631362422 | Výstuž mazanín z betónov (z kameniva) a z ľahkých betónov zo sietí KARI, priemer drôtu 6/6 mm, veľkosť oka 150x150 mm | m2 | 257 |  | 0 |  |  |  | znížená |  | 0 | 0.00352 | 0.90464 | 0 | 0 | 4 | K | 2 | ROZPOCET | 0 | 0 | 0 | 0 | 0 | 2 | 0 | 4 | -390667708
| D | 8 | Rúrové vedenie |  |  |  | 0 | [5 empty] | 0 |  | 0.046496 |  | 0 | 1 | D | 1 | ROZPOCET | [6 empty] | 0
41 | K | 871266016 | Montáž kanalizačného PVC-U potrubia hladkého plnostenného DN 100 | m | 12 |  | 0 |  |  |  | znížená |  | 0 | 1e-05 | 0.00012 | 0 | 0 | 4 | K | 2 | ROZPOCET | 0 | 0 | 0 | 0 | 0 | 2 | 0 | 4 | -1571293502
42 | M | 286110002300 | Rúra kanalizačná PVC-U gravitačná, hladká SN8 - KG, SW - plnostenná, DN 110, dĺ. 6 m, WAVIN | ks | 2.004 |  | 0 |  |  |  | znížená |  | 0 | 0.0103 | 0.020641 | 0 | 0 | 8 | M | 2 | ROZPOCET | 0 | 0 | 0 | 0 | 0 | 2 | 0 | 4 | 1147606789
43 | K | 871376032 | Montáž kanalizačného PVC-U potrubia hladkého plnostenného DN 300 | m | 1.5 |  | 0 |  |  |  | znížená |  | 0 | 2e-05 | 3e-05 | 0 | 0 | 4 | K | 2 | ROZPOCET | 0 | 0 | 0 | 0 | 0 | 2 | 0 | 4 | 1126894598
44 | M | 286110005200 | Rúra kanalizačná PVC-U gravitačná, hladká SN12 - KG, SW - plnostenná, DN 315, dĺ. 6 m, WAVIN | ks | 0.251 |  | 0 |  |  |  | znížená |  | 0 | 0.10241 | 0.025705 | 0 | 0 | 8 | M | 2 | ROZPOCET | 0 | 0 | 0 | 0 | 0 | 2 | 0 | 4 | 1985434283
| D | 9 | Ostatné konštrukcie a práce-búranie |  |  |  | 0 | [5 empty] | 0 |  | 9.5826 |  | 4.6 | 1 | D | 1 | ROZPOCET | [6 empty] | 0
45 | K | 916361113 | Osadenie cestného obrubníka betónového ležatého do lôžka z betónu prostého tr. C 20/25 s bočnou oporou | m | 27 |  | 0 |  |  |  | znížená |  | 0 | 0.20624 | 5.5685 | 0 | 0 | 4 | K | 2 | ROZPOCET | 0 | 0 | 0 | 0 | 0 | 2 | 0 | 4 | -1048403071
46 | M | 592170000900 | Obrubník PREMAC cestný bez skosenia rovný, lxšxv 1000x150x260 mm | ks | 27.27 |  | 0 |  |  |  | znížená |  | 0 | 0.09 | 2.4543 | 0 | 0 | 8 | M | 2 | ROZPOCET | 0 | 0 | 0 | 0 | 0 | 2 | 0 | 4 | -68521490
47 | K | 916561112 | Osadenie záhonového alebo parkového obrubníka betón., do lôžka z bet. pros. tr. C 16/20 s bočnou oporou | m | 10 |  | 0 |  |  |  | znížená |  | 0 | 0.09853 | 0.9853 | 0 | 0 | 4 | K | 2 | ROZPOCET | 0 | 0 | 0 | 0 | 0 | 2 | 0 | 4 | -452390837
48 | M | 592170001800 | Obrubník PREMAC parkový, lxšxv 1000x50x200 mm, sivá | ks | 10.1 |  | 0 |  |  |  | znížená |  | 0 | 0.023 | 0.2323 | 0 | 0 | 8 | M | 2 | ROZPOCET | 0 | 0 | 0 | 0 | 0 | 2 | 0 | 4 | -16499575
49 | K | 931981125 | Vložky do dilatačných škár zvislé, spolu s dodaním, z dosiek izolačných drevocementových hr. 50 mm | m2 | 17.1 |  | 0 |  |  |  | znížená |  | 0 | 0.02001 | 0.34217 | 0 | 0 | 4 | K | 2 | ROZPOCET | 0 | 0 | 0 | 0 | 0 | 2 | 0 | 4 | -618049007
50 | K | 962042321 | Búranie muriva alebo vybúranie otvorov plochy nad 4 m2 z betónu prostého nadzákladného, -2,20000t | m3 | 2 |  | 0 |  |  |  | znížená |  | 0 | 0 | 0 | 2.2 | 4.4 | 4 | K | 2 | ROZPOCET | 0 | 0 | 0 | 0 | 0 | 2 | 0 | 4 | 999831347
51 | K | 97607541R | Vybúranie oceľových konštrukčných prvkov hmotnosti nad 50 kg, -1,0000t | t | 0.2 |  | 0 |  |  |  | znížená |  | 0 | 0 | 0 | 1 | 0.2 | 4 | K | 2 | ROZPOCET | 0 | 0 | 0 | 0 | 0 | 2 | 0 | 4 | 1733524892
| D | 99 | Presun hmôt HSV |  |  |  | 0 | [5 empty] | 0 |  | 0 |  | 0 | 1 | D | 1 | ROZPOCET | [6 empty] | 0
52 | K | 998224111 | Presun hmôt pre pozemné komunikácie s krytom monolitickým betónovým akejkoľvek dĺžky objektu | t | 168.068 |  | 0 |  |  |  | znížená |  | 0 | 0 | 0 | 0 | 0 | 4 | K | 2 | ROZPOCET | 0 | 0 | 0 | 0 | 0 | 2 | 0 | 4 | 1893834913
| D | PSV | Práce a dodávky PSV |  |  |  | 0 | [5 empty] | 0 |  | 0.012668 |  | 0 | 2 | D | 0 | ROZPOCET | [6 empty] | 0
| D | 783 | Nátery |  |  |  | 0 | [5 empty] | 0 |  | 0.012668 |  | 0 | 2 | D | 1 | ROZPOCET | [6 empty] | 0
53 | K | 783820421 | Syntetický náter - systém M 43 betónových konštrukcií z cementových mált, dvojnásobná penetrácia, štvorvrstvové stien s maskou | m2 | 9.975 |  | 0 |  |  |  | znížená |  | 0 | 0.00127 | 0.012668 | 0 | 0 | 16 | K | 2 | ROZPOCET | 0 | 0 | 0 | 0 | 0 | 2 | 0 | 16 | -1715137859

## 02 - Prvky drobnej archit...
[9 empty] | >> skryté stĺpce << | [9 empty] | {205d2f95-7f57-4ad9-91e2-fd6ad637bc9f}
0
| KRYCÍ LIST ROZPOČTU | [8 empty] | v --- nižšie sa nachádzajú doplnkové a pomocné údaje k zostavám --- v | [8 empty] | False
Stavba:
Revitalizácia verejných priestranstiev obce Vojkovce
Objekt:
02 - Prvky drobnej architektúry
| JKSO: |  |  |  |  | KS:
| Miesto: |  | Vojkovce |  |  | Dátum: | 26. 9. 2019
| Objednávateľ: |  |  |  |  | IČO:
|  | Obec Vojkovce, Vojkovce 37, 053 61 Sp. Vlachy |  |  |  | IČ DPH:
| Zhotoviteľ: |  |  |  |  | IČO: | Vyplň údaj
|  | Vyplň údaj |  |  |  | IČ DPH: | Vyplň údaj
| Projektant: |  |  |  |  | IČO:
|  | Arch-01 s.r.o., Železničná 28, 053 61 Sp. Vlachy |  |  |  | IČ DPH:
| Spracovateľ: |  |  |  |  | IČO:
IČ DPH:
Poznámka:
| Cena bez DPH | [5 empty] | 0
|  |  | Základ dane |  |  | Sadzba dane | Výška dane
| DPH | základná | 0 |  |  | 20% | 0
|  | znížená | 0 |  |  | 20% | 0
|  | zákl. prenesená | 0 |  |  | 20% | 0
|  | zníž. prenesená | 0 |  |  | 20% | 0
|  | nulová | 0 |  |  | 0% | 0
| Cena s DPH |  |  | v | EUR |  | 0
| Projektant |  |  | Spracovateľ
| Dátum a podpis: |  | Pečiatka | Dátum a podpis: |  |  | Pečiatka
| Objednávateľ |  |  | Zhotoviteľ
| Dátum a podpis: |  | Pečiatka | Dátum a podpis: |  |  | Pečiatka
REKAPITULÁCIA ROZPOČTU
Stavba:
Revitalizácia verejných priestranstiev obce Vojkovce
Objekt:
02 - Prvky drobnej architektúry
Miesto: |  |  | Vojkovce |  |  | Dátum: | 26. 9. 2019
Objednávateľ: |  |  | Obec Vojkovce, Vojkovce 37, 053 61 Sp. Vlachy |  |  | Projektant: | Arch-01 s.r.o., Železničná 28, 053 61 Sp. Vlachy
Zhotoviteľ: |  |  | Vyplň údaj |  |  | Spracovateľ:
Kód dielu - Popis | [6 empty] | Cena celkom [EUR]
Náklady z rozpočtu | [6 empty] | 0 | [12 empty] | -1
| HSV - Práce a dodávky HSV | [5 empty] | 0
| 23.1 - Zábradlie | [5 empty] | 0
| 24.1 - Lavičky bez operadla | [5 empty] | 0
| 25.1 - Zábradlie 2 | [5 empty] | 0
| 26.1 - Odpadkový kôš | [5 empty] | 0
| 27.1 - Informačné tabule | [5 empty] | 0
| 28.1 - Zabraná vjazdu | [5 empty] | 0
| 29.1 - Zábradlie 3 | [5 empty] | 0
| 30.1 - Dvojhojdačka | [5 empty] | 0
| 31.1 - Lavičky s operadlom a podrúčkami | [5 empty] | 0
| 32.1 - Vyvýšená drevená terasa | [5 empty] | 0
ROZPOČET
Stavba:
Revitalizácia verejných priestranstiev obce Vojkovce
Objekt:
02 - Prvky drobnej architektúry
Miesto: |  |  | Vojkovce |  |  | Dátum: | 26. 9. 2019
Objednávateľ: |  |  | Obec Vojkovce, Vojkovce 37, 053 61 Sp. Vlachy |  |  | Projektant: | Arch-01 s.r.o., Železničná 28, 053 61 Sp. Vlachy
Zhotoviteľ: |  |  | Vyplň údaj |  |  | Spracovateľ:
PČ | Typ | Kód | Popis | MJ | Množstvo | J.cena [EUR] | Cena celkom [EUR] | Cenová sústava |  |  | DPH | J. Nh [h] | Nh celkom [h] | J. hmotnosť [t] | Hmotnosť celkom [t] | J. suť [t] | Suť Celkom [t]
Náklady z rozpočtu | [6 empty] | 0 | [5 empty] | 0 |  | 8.9919 |  | 0 |  | D | -1 | [7 empty] | 0
| D | HSV | Práce a dodávky HSV |  |  |  | 0 | [5 empty] | 0 |  | 8.9919 |  | 0 | 1 | D | 0 | ROZPOCET | [6 empty] | 0
| D | 23.1 | Zábradlie |  |  |  | 0 | [5 empty] | 0 |  | 3.0693 |  | 0 | 1 | D | 1 | ROZPOCET | [6 empty] | 0
1 | K | 131211111 | Hĺbenie jám v hornine tr.3 nesúdržných - ručným náradím | m3 | 0.702 |  | 0 |  |  |  | znížená |  | 0 | 0 | 0 | 0 | 0 | 4 | K | 2 | ROZPOCET | 0 | 0 | 0 | 0 | 0 | 2 | 0 | 4 | 666330476
2 | K | 131211119 | Príplatok za lepivosť pri hĺbení jám ručným náradím v hornine tr. 3 | m3 | 0.702 |  | 0 |  |  |  | znížená |  | 0 | 0 | 0 | 0 | 0 | 4 | K | 2 | ROZPOCET | 0 | 0 | 0 | 0 | 0 | 2 | 0 | 4 | 673432316
3 | K | 275313611 | Betón základových pätiek, prostý tr. C 16/20 | m3 | 0.702 |  | 0 |  |  |  | znížená |  | 0 | 2.1941 | 1.5402 | 0 | 0 | 4 | K | 2 | ROZPOCET | 0 | 0 | 0 | 0 | 0 | 2 | 0 | 4 | -1698526458
4 | K | 762222141R | Montáž zábradlia z hrubého reziva rovného, osovej vzdialenosti stĺpikov do 1500 mm | m | 28.8 |  | 0 |  |  |  | znížená |  | 0 | 0.00028 | 0.008064 | 0 | 0 | 16 | K | 2 | ROZPOCET | 0 | 0 | 0 | 0 | 0 | 2 | 0 | 16 | 2111450192
5 | M | 05213000120R | Brúsené agátové drevo s povrchocou úpravou (kolová konštrukcia- stĺpiky, madlo a výplň) | m3 | 2.34 |  | 0 |  |  |  | znížená |  | 0 | 0.65 | 1.521 | 0 | 0 | 32 | M | 2 | ROZPOCET | 0 | 0 | 0 | 0 | 0 | 2 | 0 | 16 | 628781798
| D | 24.1 | Lavičky bez operadla |  |  |  | 0 | [5 empty] | 0 |  | 2.006 |  | 0 | 1 | D | 1 | ROZPOCET | [6 empty] | 0
6 | K | 936124121R | Osadenie parkovej lavičky | ks | 9 |  | 0 |  |  |  | znížená |  | 0 | 0.20089 | 1.808 | 0 | 0 | 4 | K | 2 | ROZPOCET | 0 | 0 | 0 | 0 | 0 | 2 | 0 | 4 | -409315797
7 | M | 5535600008R | Lavička parková bez operadla kolová konštrukcia z brúseného agátového dreva vrátane povrchovej úpravy | ks | 9 |  | 0 |  |  |  | znížená |  | 0 | 0.022 | 0.198 | 0 | 0 | 8 | M | 2 | ROZPOCET | 0 | 0 | 0 | 0 | 0 | 2 | 0 | 4 | 1720301604
| D | 25.1 | Zábradlie 2 |  |  |  | 0 | [5 empty] | 0 |  | 0.42228 |  | 0 | 1 | D | 1 | ROZPOCET | [6 empty] | 0
8 | K | 762222142R | Montáž zábradlia z hrubého reziva rovného, osovej vzdialenosti stĺpikov do 1500 mm | m | 8 |  | 0 |  |  |  | znížená |  | 0 | 0.00028 | 0.00224 | 0 | 0 | 4 | K | 2 | ROZPOCET | 0 | 0 | 0 | 0 | 0 | 2 | 0 | 4 | -1118818696
9 | M | 05213000120R | Brúsené agátové drevo s povrchocou úpravou (kolová konštrukcia- stĺpiky, madlo a výplň) | m3 | 0.628 |  | 0 |  |  |  | znížená |  | 0 | 0.65 | 0.4082 | 0 | 0 | 8 | M | 2 | ROZPOCET | 0 | 0 | 0 | 0 | 0 | 2 | 0 | 4 | 2034379951
10 | M | 3119700046R | Spojovací materiál - nerezová rozeta s kotviacim materiálom | ks | 4 |  | 0 |  |  |  | znížená |  | 0 | 0.00296 | 0.01184 | 0 | 0 | 8 | M | 2 | ROZPOCET | 0 | 0 | 0 | 0 | 0 | 2 | 0 | 4 | 804675136
| D | 26.1 | Odpadkový kôš |  |  |  | 0 | [5 empty] | 0 |  | 0.17706 |  | 0 | 1 | D | 1 | ROZPOCET | [6 empty] | 0
11 | K | 93610421R | Osadenie odpadkového koša na pevný podklad | ks | 6 |  | 0 |  |  |  | znížená |  | 0 | 0.00051 | 0.00306 | 0 | 0 | 4 | K | 2 | ROZPOCET | 0 | 0 | 0 | 0 | 0 | 2 | 0 | 4 | -1793643351
12 | M | 5535600039R | Kôš odpadkový so strieškou, opláštená drevom z brúseného agátového dreva | ks | 6 |  | 0 |  |  |  | znížená |  | 0 | 0.029 | 0.174 | 0 | 0 | 8 | M | 2 | ROZPOCET | 0 | 0 | 0 | 0 | 0 | 2 | 0 | 4 | -2085906150
| D | 27.1 | Informačné tabule |  |  |  | 0 | [5 empty] | 0 |  | 0.46898 |  | 0 | 1 | D | 1 | ROZPOCET | [6 empty] | 0
13 | K | 93694113R | Osadenie informačnej vitríny, informačného nosiča so zabetónovaním nôh | ks | 2 |  | 0 |  |  |  | znížená |  | 0 | 0.00134 | 0.00268 | 0 | 0 | 4 | K | 2 | ROZPOCET | 0 | 0 | 0 | 0 | 0 | 2 | 0 | 4 | -2089918759
14 | M | 05213000122R | Brúsené agátové drevo s povrchocou úpravou (kolová konštrukcia stĺp, trám) | m3 | 0.502 |  | 0 |  |  |  | znížená |  | 0 | 0.65 | 0.3263 | 0 | 0 | 8 | M | 2 | ROZPOCET | 0 | 0 | 0 | 0 | 0 | 2 | 0 | 4 | 474946406
15 | M | 55356001310R | Vitrína informačná s výklopom, celo hliníkový rám, PU - ELOX RAL 3016, výplň z plného polykarbonátu, využitelná plocha 1000x1580 mm, obojstranná | ks | 2 |  | 0 |  |  |  | znížená |  | 0 | 0.07 | 0.14 | 0 | 0 | 8 | M | 2 | ROZPOCET | 0 | 0 | 0 | 0 | 0 | 2 | 0 | 4 | 113822763
| D | 28.1 | Zabraná vjazdu |  |  |  | 0 | [5 empty] | 0 |  | 1.2053 |  | 0 | 1 | D | 1 | ROZPOCET | [6 empty] | 0
16 | K | 131211111 | Hĺbenie jám v hornine tr.3 nesúdržných - ručným náradím | m3 | 0.512 |  | 0 |  |  |  | znížená |  | 0 | 0 | 0 | 0 | 0 | 4 | K | 2 | ROZPOCET | 0 | 0 | 0 | 0 | 0 | 2 | 0 | 4 | -1799643371
17 | K | 131211119 | Príplatok za lepivosť pri hĺbení jám ručným náradím v hornine tr. 3 | m3 | 0.512 |  | 0 |  |  |  | znížená |  | 0 | 0 | 0 | 0 | 0 | 4 | K | 2 | ROZPOCET | 0 | 0 | 0 | 0 | 0 | 2 | 0 | 4 | 1241623284
18 | K | 275313611 | Betón základových pätiek, prostý tr. C 16/20 | m3 | 0.512 |  | 0 |  |  |  | znížená |  | 0 | 2.1941 | 1.1234 | 0 | 0 | 4 | K | 2 | ROZPOCET | 0 | 0 | 0 | 0 | 0 | 2 | 0 | 4 | -997221652
19 | M | 05213000128R | Brúsené agátové drevo s povrchocou úpravou (kolová konštrukcia stĺp, trám) | m3 | 0.126 |  | 0 |  |  |  | znížená |  | 0 | 0.65 | 0.0819 | 0 | 0 | 8 | M | 2 | ROZPOCET | 0 | 0 | 0 | 0 | 0 | 2 | 0 | 4 | -1320829419
| D | 29.1 | Zábradlie 3 |  |  |  | 0 | [5 empty] | 0 |  | 0.4685 |  | 0 | 1 | D | 1 | ROZPOCET | [6 empty] | 0
20 | K | 762222142R | Montáž zábradlia z hrubého reziva rovného, osovej vzdialenosti stĺpikov do 1500 mm | m | 8 |  | 0 |  |  |  | znížená |  | 0 | 0.00028 | 0.00224 | 0 | 0 | 4 | K | 2 | ROZPOCET | 0 | 0 | 0 | 0 | 0 | 2 | 0 | 4 | -1526221376
21 | M | 05213000129R | Brúsené agátové drevo s povrchocou úpravou (kolová konštrukcia- stĺpiky, madlo a výplň) | m3 | 0.69 |  | 0 |  |  |  | znížená |  | 0 | 0.65 | 0.4485 | 0 | 0 | 8 | M | 2 | ROZPOCET | 0 | 0 | 0 | 0 | 0 | 2 | 0 | 4 | -580457104
22 | M | 3119700046R | Spojovací materiál - nerezová rozeta s kotviacim materiálom | ks | 6 |  | 0 |  |  |  | znížená |  | 0 | 0.00296 | 0.01776 | 0 | 0 | 8 | M | 2 | ROZPOCET | 0 | 0 | 0 | 0 | 0 | 2 | 0 | 4 | 2009814407
| D | 30.1 | Dvojhojdačka |  |  |  | 0 | [5 empty] | 0 |  | 0.07876 |  | 0 | 1 | D | 1 | ROZPOCET | [6 empty] | 0
23 | K | 936105122 | Montáž detských hojdačiek z drevených prvkov skladaných na mieste, kotvené skrutkami na pevný podklad, vrátane kotviaceho materálu a spodnej stavby | súb. | 1 |  | 0 |  |  |  | znížená |  | 0 | 0.01376 | 0.01376 | 0 | 0 | 4 | K | 2 | ROZPOCET | 0 | 0 | 0 | 0 | 0 | 2 | 0 | 4 | 1159770834
24 | M | 55357001660R | Hojdačka pre 2 deti bez operadla, rozmer 3500x2000x2700 mm, brúsené agátové drevo | ks | 1 |  | 0 |  |  |  | znížená |  | 0 | 0.065 | 0.065 | 0 | 0 | 8 | M | 2 | ROZPOCET | 0 | 0 | 0 | 0 | 0 | 2 | 0 | 4 | -1803951450
| D | 31.1 | Lavičky s operadlom a podrúčkami |  |  |  | 0 | [5 empty] | 0 |  | 0.44578 |  | 0 | 1 | D | 1 | ROZPOCET | [6 empty] | 0
25 | K | 936124121R | Osadenie parkovej lavičky | ks | 2 |  | 0 |  |  |  | znížená |  | 0 | 0.20089 | 0.40178 | 0 | 0 | 4 | K | 2 | ROZPOCET | 0 | 0 | 0 | 0 | 0 | 2 | 0 | 4 | -1916707047
26 | M | 5535600009R | Lavička parková s operadlom a podrúčkami, kolová konštrukcia z brúseného agátového dreva vrátane povrchovej úpravy | ks | 2 |  | 0 |  |  |  | znížená |  | 0 | 0.022 | 0.044 | 0 | 0 | 8 | M | 2 | ROZPOCET | 0 | 0 | 0 | 0 | 0 | 2 | 0 | 4 | 1237604883
| D | 32.1 | Vyvýšená drevená terasa |  |  |  | 0 | [5 empty] | 0 |  | 0.65 |  | 0 | 1 | D | 1 | ROZPOCET | [6 empty] | 0
27 | K | 936125128RR | Montáž terasy drevenej z agátového brúseného dreva | kpl | 1 |  | 0 |  |  |  | znížená |  | 0 | 0 | 0 | 0 | 0 | 4 | K | 2 | ROZPOCET | 0 | 0 | 0 | 0 | 0 | 2 | 0 | 4 | 286141179
28 | M | 05213000123R | Brúsené agátové drevo s povrchocou úpravou (vrchná časť otvárateľna) | kpl | 1 |  | 0 |  |  |  | znížená |  | 0 | 0.65 | 0.65 | 0 | 0 | 8 | M | 2 | ROZPOCET | 0 | 0 | 0 | 0 | 0 | 2 | 0 | 4 | 343296399

## 03 - Sadové úpravy
[9 empty] | >> skryté stĺpce << | [9 empty] | {16198614-0caf-4288-81fd-d521b71c2fb1}
0
| KRYCÍ LIST ROZPOČTU | [8 empty] | v --- nižšie sa nachádzajú doplnkové a pomocné údaje k zostavám --- v | [8 empty] | False
Stavba:
Revitalizácia verejných priestranstiev obce Vojkovce
Objekt:
03 - Sadové úpravy
| JKSO: |  |  |  |  | KS:
| Miesto: |  | Vojkovce |  |  | Dátum: | 26. 9. 2019
| Objednávateľ: |  |  |  |  | IČO:
|  | Obec Vojkovce, Vojkovce 37, 053 61 Sp. Vlachy |  |  |  | IČ DPH:
| Zhotoviteľ: |  |  |  |  | IČO: | Vyplň údaj
|  | Vyplň údaj |  |  |  | IČ DPH: | Vyplň údaj
| Projektant: |  |  |  |  | IČO:
|  | Arch-01 s.r.o., Železničná 28, 053 61 Sp. Vlachy |  |  |  | IČ DPH:
| Spracovateľ: |  |  |  |  | IČO:
IČ DPH:
Poznámka:
| Cena bez DPH | [5 empty] | 0
|  |  | Základ dane |  |  | Sadzba dane | Výška dane
| DPH | základná | 0 |  |  | 20% | 0
|  | znížená | 0 |  |  | 20% | 0
|  | zákl. prenesená | 0 |  |  | 20% | 0
|  | zníž. prenesená | 0 |  |  | 20% | 0
|  | nulová | 0 |  |  | 0% | 0
| Cena s DPH |  |  | v | EUR |  | 0
| Projektant |  |  | Spracovateľ
| Dátum a podpis: |  | Pečiatka | Dátum a podpis: |  |  | Pečiatka
| Objednávateľ |  |  | Zhotoviteľ
| Dátum a podpis: |  | Pečiatka | Dátum a podpis: |  |  | Pečiatka
REKAPITULÁCIA ROZPOČTU
Stavba:
Revitalizácia verejných priestranstiev obce Vojkovce
Objekt:
03 - Sadové úpravy
Miesto: |  |  | Vojkovce |  |  | Dátum: | 26. 9. 2019
Objednávateľ: |  |  | Obec Vojkovce, Vojkovce 37, 053 61 Sp. Vlachy |  |  | Projektant: | Arch-01 s.r.o., Železničná 28, 053 61 Sp. Vlachy
Zhotoviteľ: |  |  | Vyplň údaj |  |  | Spracovateľ:
Kód dielu - Popis | [6 empty] | Cena celkom [EUR]
Náklady z rozpočtu | [6 empty] | 0 | [12 empty] | -1
| HSV - Práce a dodávky HSV | [5 empty] | 0
| 1 - Zemné práce | [5 empty] | 0
| 6 - Úpravy povrchov, podlahy, osadenie | [5 empty] | 0
| 99 - Presun hmôt HSV | [5 empty] | 0
| PSV - Práce a dodávky PSV | [5 empty] | 0
| 711 - Izolácie proti vode a vlhkosti | [5 empty] | 0
ROZPOČET
Stavba:
Revitalizácia verejných priestranstiev obce Vojkovce
Objekt:
03 - Sadové úpravy
Miesto: |  |  | Vojkovce |  |  | Dátum: | 26. 9. 2019
Objednávateľ: |  |  | Obec Vojkovce, Vojkovce 37, 053 61 Sp. Vlachy |  |  | Projektant: | Arch-01 s.r.o., Železničná 28, 053 61 Sp. Vlachy
Zhotoviteľ: |  |  | Vyplň údaj |  |  | Spracovateľ:
PČ | Typ | Kód | Popis | MJ | Množstvo | J.cena [EUR] | Cena celkom [EUR] | Cenová sústava |  |  | DPH | J. Nh [h] | Nh celkom [h] | J. hmotnosť [t] | Hmotnosť celkom [t] | J. suť [t] | Suť Celkom [t]
Náklady z rozpočtu | [6 empty] | 0 | [5 empty] | 0 |  | 15.5067 |  | 0 |  | D | -1 | [7 empty] | 0
| D | HSV | Práce a dodávky HSV |  |  |  | 0 | [5 empty] | 0 |  | 15.3968 |  | 0 | 1 | D | 0 | ROZPOCET | [6 empty] | 0
| D | 1 | Zemné práce |  |  |  | 0 | [5 empty] | 0 |  | 15.2618 |  | 0 | 1 | D | 1 | ROZPOCET | [6 empty] | 0
1 | K | 112101114 | Vyrúbanie stromu listnatého vo svahu do 1:5 priem. kmeňa nad 400 do 500 mm | ks | 2 |  | 0 |  |  |  | znížená |  | 0 | 0 | 0 | 0 | 0 | 4 | K | 2 | ROZPOCET | 0 | 0 | 0 | 0 | 0 | 2 | 0 | 4 | 741198599
2 | K | 112201024 | Odstránenie pňa ručne, priemeru nad 400 do 500 mm na svahu nad 1:5 do 1:2 | ks | 2 |  | 0 |  |  |  | znížená |  | 0 | 0 | 0 | 0 | 0 | 4 | K | 2 | ROZPOCET | 0 | 0 | 0 | 0 | 0 | 2 | 0 | 4 | -1662321247
3 | K | 180402111 | Založenie trávnika parkového výsevom v rovine do 1:5 | m2 | 300 |  | 0 |  |  |  | znížená |  | 0 | 0 | 0 | 0 | 0 | 4 | K | 2 | ROZPOCET | 0 | 0 | 0 | 0 | 0 | 2 | 0 | 4 | -1781919182
4 | M | 005720001400 | Osivá tráv - semená parkovej zmesi | kg | 9.27 |  | 0 |  |  |  | znížená |  | 0 | 0.001 | 0.00927 | 0 | 0 | 8 | M | 2 | ROZPOCET | 0 | 0 | 0 | 0 | 0 | 2 | 0 | 4 | -728148295
5 | K | 181301101 | Rozprestretie ornice v rovine, plocha do 500 m2, hr.do 100 mm | m2 | 200 |  | 0 |  |  |  | znížená |  | 0 | 0 | 0 | 0 | 0 | 4 | K | 2 | ROZPOCET | 0 | 0 | 0 | 0 | 0 | 2 | 0 | 4 | 1816916355
6 | K | 182103211 | Spevnenie svahu sklonu do 1:2 okruhliakmi | m2 | 7.5 |  | 0 |  |  |  | znížená |  | 0 | 1.046 | 7.8448 | 0 | 0 | 4 | K | 2 | ROZPOCET | 0 | 0 | 0 | 0 | 0 | 2 | 0 | 4 | -166074121
7 | M | 583820001200 | Kameň lomový balvanitý | t | 6.55 |  | 0 |  |  |  | znížená |  | 0 | 1 | 6.55 | 0 | 0 | 8 | M | 2 | ROZPOCET | 0 | 0 | 0 | 0 | 0 | 2 | 0 | 4 | -874644671
8 | K | 183204112 | Výsadba kvetín do pripravovanej pôdy so zaliatím s jednoduchými koreňami trvaliek | ks | 14 |  | 0 |  |  |  | znížená |  | 0 | 0 | 0 | 0 | 0 | 4 | K | 2 | ROZPOCET | 0 | 0 | 0 | 0 | 0 | 2 | 0 | 4 | -929273506
9 | M | 005720001412R | Astilba (Astilbe) | ks | 6 |  | 0 |  |  |  | znížená |  | 0 | 0 | 0 | 0 | 0 | 8 | M | 2 | ROZPOCET | 0 | 0 | 0 | 0 | 0 | 2 | 0 | 4 | -150826297
10 | M | 005752001400R | Ľaliovka (Hemerocalis) | ks | 4 |  | 0 |  |  |  | znížená |  | 0 | 0 | 0 | 0 | 0 | 8 | M | 2 | ROZPOCET | 0 | 0 | 0 | 0 | 0 | 2 | 0 | 4 | -1028037162
11 | M | 005752001401R | Bergénie (Bergenia cordifolia) | ks | 2 |  | 0 |  |  |  | znížená |  | 0 | 0 | 0 | 0 | 0 | 8 | M | 2 | ROZPOCET | 0 | 0 | 0 | 0 | 0 | 2 | 0 | 4 | -290706128
12 | M | 005752001402R | Udatník (Aruncus dioicus) | ks | 2 |  | 0 |  |  |  | znížená |  | 0 | 0 | 0 | 0 | 0 | 8 | M | 2 | ROZPOCET | 0 | 0 | 0 | 0 | 0 | 2 | 0 | 4 | 562163731
13 | K | 183403153 | Obrobenie pôdy hrabaním v rovine alebo na svahu do 1:5 | m2 | 300 |  | 0 |  |  |  | znížená |  | 0 | 0 | 0 | 0 | 0 | 4 | K | 2 | ROZPOCET | 0 | 0 | 0 | 0 | 0 | 2 | 0 | 4 | -1725166924
14 | K | 183403161 | Obrobenie pôdy valcovaním v rovine alebo na svahu do 1:5 | m2 | 300 |  | 0 |  |  |  | znížená |  | 0 | 0 | 0 | 0 | 0 | 4 | K | 2 | ROZPOCET | 0 | 0 | 0 | 0 | 0 | 2 | 0 | 4 | -1584080886
15 | K | 184004313 | Výsadba stromov výšky 600-1500 mm, do jamky priemeru 500 mm, hĺbky 500 mm | ks | 3 |  | 0 |  |  |  | znížená |  | 0 | 0 | 0 | 0 | 0 | 4 | K | 2 | ROZPOCET | 0 | 0 | 0 | 0 | 0 | 2 | 0 | 4 | -1672721042
16 | M | 02651000010R | Strom listnatý Breza - Betula pendula, dekoratívny listom, zemný bal | ks | 2 |  | 0 |  |  |  | znížená |  | 0 | 0.008 | 0.016 | 0 | 0 | 8 | M | 2 | ROZPOCET | 0 | 0 | 0 | 0 | 0 | 2 | 0 | 4 | -50435155
17 | M | 02651000340a | Vŕba biela - (Salix alba), dekoratívny listo | ks | 1 |  | 0 |  |  |  | znížená |  | 0 | 0.0003 | 0.0003 | 0 | 0 | 8 | M | 2 | ROZPOCET | 0 | 0 | 0 | 0 | 0 | 2 | 0 | 4 | -953936004
18 | K | 184102100R | Výsadba okrasných tráv v rovine alebo na svahu do 1:5 | ks | 32 |  | 0 |  |  |  | znížená |  | 0 | 0 | 0 | 0 | 0 | 4 | K | 2 | ROZPOCET | 0 | 0 | 0 | 0 | 0 | 2 | 0 | 4 | 183234737
19 | M | 005720001411R | Ostrica Buchananova (carex buchananii) | ks | 32 |  | 0 |  |  |  | znížená |  | 0 | 0 | 0 | 0 | 0 | 8 | M | 2 | ROZPOCET | 0 | 0 | 0 | 0 | 0 | 2 | 0 | 4 | -294783351
20 | K | 184102111 | Výsadba dreviny s balom v rovine alebo na svahu do 1:5, priemer balu nad 100 do 200 mm | ks | 20 |  | 0 |  |  |  | znížená |  | 0 | 0 | 0 | 0 | 0 | 4 | K | 2 | ROZPOCET | 0 | 0 | 0 | 0 | 0 | 2 | 0 | 4 | -1646288142
21 | M | 026550000700 | Rastlina popínavá Brečtan popínavý - Hedera helix Gold Heart | ks | 4 |  | 0 |  |  |  | znížená |  | 0 | 0.0003 | 0.0012 | 0 | 0 | 8 | M | 2 | ROZPOCET | 0 | 0 | 0 | 0 | 0 | 2 | 0 | 4 | 1339414675
22 | M | 026510000200 | Krík listnatý Dráč Thunbergov - Berberis thunbergii Aurea, v. 15/20, dekoratívny listom | ks | 16 |  | 0 |  |  |  | znížená |  | 0 | 0.0002 | 0.0032 | 0 | 0 | 8 | M | 2 | ROZPOCET | 0 | 0 | 0 | 0 | 0 | 2 | 0 | 4 | 1836983575
23 | K | 184102113 | Výsadba dreviny s balom v rovine alebo na svahu do 1:5, priemer balu nad 300 do 400 mm | ks | 20 |  | 0 |  |  |  | znížená |  | 0 | 0 | 0 | 0 | 0 | 4 | K | 2 | ROZPOCET | 0 | 0 | 0 | 0 | 0 | 2 | 0 | 4 | 935002168
24 | M | 026510002700 | Krík listnatý Tavoľník bumaldový - Spiraea x japonica Golden Princes, dekoratívny listom | ks | 10 |  | 0 |  |  |  | znížená |  | 0 | 0.0003 | 0.003 | 0 | 0 | 8 | M | 2 | ROZPOCET | 0 | 0 | 0 | 0 | 0 | 2 | 0 | 4 | -1560045065
25 | M | 026510002950R | Krík listnatý hamamel postredný "pallida", dekoratívny listom a kvetom | ks | 10 |  | 0 |  |  |  | znížená |  | 0 | 0.0003 | 0.003 | 0 | 0 | 8 | M | 2 | ROZPOCET | 0 | 0 | 0 | 0 | 0 | 2 | 0 | 4 | 794409075
26 | K | 184202111 | Zakotvenie dreviny troma a viac kolmi pri priemere kolov do 100 mm pri dĺžke kolov do 2 m | ks | 19 |  | 0 |  |  |  | znížená |  | 0 | 0.00039 | 0.00741 | 0 | 0 | 4 | K | 2 | ROZPOCET | 0 | 0 | 0 | 0 | 0 | 2 | 0 | 4 | -1088513652
27 | M | 05217000050R | Tyč ihličňanová (oporný kôl k výsadbe drevín) | ks | 57 |  | 0 |  |  |  | znížená |  | 0 | 0.012 | 0.684 | 0 | 0 | 8 | M | 2 | ROZPOCET | 0 | 0 | 0 | 0 | 0 | 2 | 0 | 4 | -822949469
28 | K | 185803111 | Ošetrenie trávnika v rovine alebo na svahu do 1:5 | m2 | 300 |  | 0 |  |  |  | znížená |  | 0 | 0 | 0 | 0 | 0 | 4 | K | 2 | ROZPOCET | 0 | 0 | 0 | 0 | 0 | 2 | 0 | 4 | 1596724025
29 | K | 185804111 | Ošetrenie vysadených kvetín v rovine | m2 | 135 |  | 0 |  |  |  | znížená |  | 0 | 0 | 0 | 0 | 0 | 4 | K | 2 | ROZPOCET | 0 | 0 | 0 | 0 | 0 | 2 | 0 | 4 | -945180727
30 | K | 185851111 | Dovoz vody pre zálievku rastlín na vzdialenosť do 6000 m | m3 | 12 |  | 0 |  |  |  | znížená |  | 0 | 0 | 0 | 0 | 0 | 4 | K | 2 | ROZPOCET | 0 | 0 | 0 | 0 | 0 | 2 | 0 | 4 | -153995395
31 | K | 275261141 | Osadenie solitérneho kamenného bloku objemu nad 0,80 do 1,20 m3 | ks | 1 |  | 0 |  |  |  | znížená |  | 0 | 0.13958 | 0.13958 | 0 | 0 | 4 | K | 2 | ROZPOCET | 0 | 0 | 0 | 0 | 0 | 2 | 0 | 4 | -1080849733
32 | M | 583820001000R | Solitérny kamenný blok o rozmeroch cca 1,5x1,0x0,8m | ks | 1 |  | 0 |  |  |  | znížená |  | 0 | 0 | 0 | 0 | 0 | 8 | M | 2 | ROZPOCET | 0 | 0 | 0 | 0 | 0 | 2 | 0 | 4 | -527405160
| D | 6 | Úpravy povrchov, podlahy, osadenie |  |  |  | 0 | [5 empty] | 0 |  | 0.13504 |  | 0 | 1 | D | 1 | ROZPOCET | [6 empty] | 0
33 | K | 627991001R | Montáž AL lišty vrátane kotviaceho materiálu | m | 40 |  | 0 |  |  |  | znížená |  | 0 | 8e-05 | 0.0032 | 0 | 0 | 4 | K | 2 | ROZPOCET | 0 | 0 | 0 | 0 | 0 | 2 | 0 | 4 | -1588596336
34 | M | 24771001140R | Lišta AL na balkóny a terasy, hydroizolačný a oddeľovací | m | 41.2 |  | 0 |  |  |  | znížená |  | 0 | 0.0032 | 0.13184 | 0 | 0 | 8 | M | 2 | ROZPOCET | 0 | 0 | 0 | 0 | 0 | 2 | 0 | 4 | 1284391666
| D | 99 | Presun hmôt HSV |  |  |  | 0 | [5 empty] | 0 |  | 0 |  | 0 | 1 | D | 1 | ROZPOCET | [6 empty] | 0
35 | K | 998231311 | Presun hmôt pre sadovnícke a krajinárske úpravy do 5000 m vodorovne bez zvislého presunu | t | 15.397 |  | 0 |  |  |  | znížená |  | 0 | 0 | 0 | 0 | 0 | 4 | K | 2 | ROZPOCET | 0 | 0 | 0 | 0 | 0 | 2 | 0 | 4 | -1831949717
| D | PSV | Práce a dodávky PSV |  |  |  | 0 | [5 empty] | 0 |  | 0.10982 |  | 0 | 2 | D | 0 | ROZPOCET | [6 empty] | 0
| D | 711 | Izolácie proti vode a vlhkosti |  |  |  | 0 | [5 empty] | 0 |  | 0.10982 |  | 0 | 2 | D | 1 | ROZPOCET | [6 empty] | 0
36 | K | 711131102 | Zhotovenie geotextílie alebo tkaniny na plochu vodorovnú | m2 | 38 |  | 0 |  |  |  | znížená |  | 0 | 0 | 0 | 0 | 0 | 16 | K | 2 | ROZPOCET | 0 | 0 | 0 | 0 | 0 | 2 | 0 | 16 | -1008439759
37 | M | 693110001300 | Geotextília polypropylénová Tatratex GTX N PP 400, šírka 1,75-3,5 m, dĺžka 60 m, hrúbka 3,4 mm, netkaná, MIVA | m2 | 43.7 |  | 0 |  |  |  | znížená |  | 0 | 0.0004 | 0.01748 | 0 | 0 | 32 | M | 2 | ROZPOCET | 0 | 0 | 0 | 0 | 0 | 2 | 0 | 16 | -810898434
38 | K | 71113301R | Zhotovenie izolácie proti zemnej vlhkosti PVC fóliou položenou voľne na ploche so zvarením spoju | m2 | 38 |  | 0 |  |  |  | znížená |  | 0 | 3e-05 | 0.00114 | 0 | 0 | 16 | K | 2 | ROZPOCET | 0 | 0 | 0 | 0 | 0 | 2 | 0 | 16 | -406585411
39 | M | 283220000300 | Hydroizolačná fólia PVC-P FATRAFOL 803, hr. 1,5 mm, š. 1,3 m, izolácia základov proti zemnej vlhkosti, tlakovej vode, radónu, hnedá, FATRA IZOLFA | m2 | 45.6 |  | 0 |  |  |  | znížená |  | 0 | 0.002 | 0.0912 | 0 | 0 | 32 | M | 2 | ROZPOCET | 0 | 0 | 0 | 0 | 0 | 2 | 0 | 16 | 2129499068
40 | K | 998711101 | Presun hmôt pre izoláciu proti vode v objektoch výšky do 6 m | t | 0.11 |  | 0 |  |  |  | znížená |  | 0 | 0 | 0 | 0 | 0 | 16 | K | 2 | ROZPOCET | 0 | 0 | 0 | 0 | 0 | 2 | 0 | 16 | -1704906160