## List1
Paciga s.r.o. , Zimná 88, Spišská Nová Ves 052 01, IČO: 36 582 115
Špecifikácia - zadanie
Podpora inteligentných inovácií vo výrobe - Paciga s.r.o.
Kód výzvy: OPVaI-MH/DP/2018/1.2.2-21
Pokyny pre predkladateľa cenovej ponuky:
Doplniť žltou vyznačené bunky
Predkladateľ ponuky:
Obchodné meno:
Sídlo:
Ponuku vypracoval:
Tel.:
Mail:
1. Vákuová chladiaca jednotka s vozíkmi |  | Požadovaná hodnota | Merná jednotka | Obchodné meno výrobcu | Doplniť údaj (povinne) | Cena v EUR bez DPH | DPH | Cena v EUR s DPH
Hlavné technické parametre stroja (HTPS) | Dĺžka využiteľného vnútorného priestoru | min. 1335 | mm |  |  | 0 | 0 | 0
| Šírka využiteľného vnútorného priestoru | min. 800 | mm
| Výška využiteľného vnútorného priestoru | min. 2050 | mm
| Maximálne vákuum | min. 2 | mbar
| Minimálna teplota | min. -12 | °C
| Trvanie procesu (7mbar) | max. 8 | min.
| Doba zavzdušnenia | max. 30 | sec.
| Pripojené zaťaženie vákuovej komory | 19 | KW
| Hlavná výveva | 11 | KW
| Určené pre Euro 1 vozíky | áno | -
| Predvýveva | 7.5 | KW
Údaje vákuovacieho procesu | Minimálna teplota dosiahnutá pri maximálnom vákuu 2 mbar | -10 | °C |  |  | 0 | 0 | 0
| Minimálna teplota dosiahnutá pri maximálnom vákuu 1 mbar | -12 | °C |  |  | 0 | 0 | 0
| Cirkulácia chladeného vzduchu v rôznom tlaku podľa receptúry | áno | - |  |  | 0 | 0 | 0
| Meranie rozdielu tlaku vo vnútri výrobku a vo vákuovej komore | áno | - |  |  | 0 | 0 | 0
| Rehydratácia v rôznych fázach vákuového procesu podľa programu | áno | - |  |  | 0 | 0 | 0
| Filtrácia zavzdušňovacieho vzduchu po vakuovaní | áno | - |  |  | 0 | 0 | 0
Automatizácia | Programové riadenie podľa receptúr | áno | - |  |  | 0 | 0 | 0
| Vzdialená správa | áno | - |  |  | 0 | 0 | 0
Príslušenstvo | Vákuová komora (vrátane cirkulácie chladeného vzduchu, merania diferenčného tlaku, rehydratácie) | áno | - |  |  | 0 | 0 | 0
| Vývevová stanica (hlavný vývev, predvývev, kondenzátor s chladiacim obvodom a separátorom vody) | áno | - |  |  | 0 | 0 | 0
| Riadiaci systém pre vákuovú komoru a vývevovú stanicu podporujúci automatickú prevádzku aj manuálny režim | áno | - |  |  | 0 | 0 | 0
| Kontinuálny chladič vody | áno | - |  |  | 0 | 0 | 0
| Meranie diferenčného tlaku | áno | - |  |  | 0 | 0 | 0
| Rehydratácia | áno | - |  |  | 0 | 0 | 0
Cena spolu: | [5 empty] | 0 | 0 | 0
Typové označenie
2. Rohlíkovacia linka |  | Požadovaná hodnota | Merná jednotka | Obchodné meno výrobcu | Doplniť údaj (povinne) | Cena v EUR bez DPH | DPH | Cena v EUR s DPH
Hlavné technické parametre stroja (HTPS) | Výkon - počet spracovaných kusov za hodinu | min. 10 000 | ks/hod. |  |  | 0 | 0 | 0
| Počet rožkov v rade | min. 30 | ks
| Čas kysnutia v kysiarni s 30ks v rade | max. 38 | min.
Príslušenstvo | Vibračný zaprašovač múky | áno | - |  |  | 0 | 0 | 0
| Závesová predkysiareň - počet klonkov | min. 6 | ks |  |  | 0 | 0 | 0
| Rohlíkový stroj trojriadkový | 3 | ks |  |  | 0 | 0 | 0
| Podstavec na kolesách k rohlíkovaciemu stroju | áno | - |  |  | 0 | 0 | 0
| Bagetovací stroj | 1 | ks |  |  | 0 | 0 | 0
| Podstavec na kolesách k bagetovaciemu stroju | áno | - |  |  | 0 | 0 | 0
| Odsadzovacie zariadenie na rohlíky | áno | - |  |  | 0 | 0 | 0
| Závesová kysiareň - opláštenie zateplenými nerezovými krytmi) | áno | - |  |  | 0 | 0 | 0
| Trubkový dopravný pás s vlažením s výškovo nastaviteľným kartáčom na ometanie povrchu výrobkov | áno | - |  |  | 0 | 0 | 0
| Elektronický ovládací panel (dodržiavajúci nastavené parametre - min. výkon linky, teplotu a vlhkosť), LCD displej | áno | - |  |  | 0 | 0 | 0
Cena spolu: | [5 empty] | 0 | 0 | 0
Typové označenie
3. Horizontálny baliaci stroj |  | Požadovaná hodnota | Merná jednotka | Obchodné meno výrobcu | Doplniť údaj (povinne) | Cena v EUR bez DPH | DPH | Cena v EUR s DPH
Hlavné technické parametre stroja | Mechanická rýchlosť balenia s chladením zvarov a otváraním min. 3 párov zváracích kolies určený k baleniu potravín | min. 50 cyklov | min. |  |  | 0 | 0 | 0
| Dĺžka vstupného dopravníka s bočnicami pre vedenie produktu v nerezovom prevedení | min. 2000 | mm
| Dĺžka výstupného dopravníka | min. 800 | mm
| Šírka fólie | min. 550 | mm
| Výkon | 50 | Hz
Príslušenstvo | Pneumatický odťah čelustí | áno | - |  |  | 0 | 0 | 0
| Funkcia "FLEXI" (dĺžka sáčku je vytváraná podľa dĺžky produktu automaticky pomocou snímania dĺžky produktu fotobunkou | áno | - |  |  | 0 | 0 | 0
| Funkcia "No product No Bag" (ak chýba výrobok zariadenie nebude vyrábať prázdny sáčok) | áno | - |  |  | 0 | 0 | 0
| Fólia chladená vzduchom | áno |  |  |  | 0 | 0 | 0
| Elektronické bezpečnostné zariadenie na priečnych rotačných zváracích čeľustiach proti preťaženiu | áno | - |  |  | 0 | 0 | 0
| Hlavný ovládací panel + Dotykový LCD displej | áno | - |  |  | 0 | 0 | 0
Cena spolu: | [5 empty] | 0 | 0 | 0
Typové označenie
4. Priemyselná tlačiareň etikiet |  | Požadovaná hodnota | Merná jednotka | Obchodné meno výrobcu | Doplniť údaj (povinne) | Cena v EUR bez DPH | DPH | Cena v EUR s DPH
| Metóda tlače | priamy tepelný prenos | - |  |  | 0 | 0 | 0
| Tlač cez TTR pásku | áno | -
| Rozlíšenie pri tlači | min. 203 | dpi
| Maximálna rýchlosť tlačenia | max. 254 | mm/sec.
| Grafická, farebná obrazovka | 3.5 | "
| Rozlíšenie obrazovky | min. 320*240 | px.
| Rozhranie | USB, RS232/Sériové, LPT/Paralelné, Ethernet, Bluetooth | -
Cena spolu: | [5 empty] | 0 | 0 | 0
Typové označenie
Počet ks: |  | 2 | Cena spolu: |  |  | 0 | 0 | 0
Ja, dolu podpísaný ........................................., ako štatutárny zástupca potvrdzujem, že mnou vypracovaná cenová ponuka zodpovedá cenám obvyklým v danom mieste a čase.
V |  | dňa
meno, podpis štatutára a názov spoločnosti