## List1
MEDAS, s.r.o., Sadová 12, Spišská Nová Ves 052 01, IČO: 36 570 451
Špecifikácia predmetu zákazky
Prieskum trhu ku projektu:
Inteligentné inovácie v spoločnosti MEDAS, s.r.o.
ITMS kód projektu: -
Kód výzvy: OPVaI-MH-DP/2018/1.2.2-21
Pokyny pre predkladateľa cenovej ponuky:
Doplniť žltou vyznačené bunky
Prieskum trhu bude vyhodnotený na základe celkovej výslednej sumy za všetky predmety zákazky spolu bez DPH
Týmto zároveň potvrdzujeme, že nami vypracovaná cenová ponuka zodpovedá cenám obvyklým v danom čase a na danom mieste.
Predkladateľ ponuky:
Obchodné meno:
Sídlo:
Ponuku vypracoval:
Tel.:
Mail:
Výrobná linka na sušienky |  | Požadovaná hodnota | Merná jednotka | Obchodné meno výrobcu | Doplniť údaj - požadovaná hodnota (povinne) | Cena bez DPH
Hlavné technické parametre stroja (HTPS) | Kapacita stroja | min. 200 | kg/hod.
| Rozmery koláčov | min. 12 x 12 x 6 | mm
| Váha koláčov | min. 0,5 | g
| Rozmery linky | max. 4,5 x 40 x 4 | m
| Čas pečenia | max. 5 | min. / ks
Príslušenstvo - Mixér na cesto | Objem mixéra | 200 - 1600 | l
| Ochrana bezpečnostnými systémami | áno | -
| Oceľový rám | áno | -
| Vyklápanie misy | áno | -
| Dávkovač cesta | áno | -
| Kapacita dávkovača | min. 400 | kg/hod.
| Plastové dopravníky dávkovača | áno | -
| Dávkovač ovládateľný z hlavnej linky | áno | -
| Doplnkový dopravník | áno | -
| Detektor kovov na dopravníku | áno | -
| Dopravník v plastovom prevedení | áno | -
| Ovládateľný z hlavnej linky | áno | -
| Farebný dotykový displej detektora | áno | -
| Výmena signálu detektora s hlavným riadením linky | áno | -
Príslušenstvo - Rotačný formátovací lis | Nezávislá motorizácia hlavných súčastí stroja | áno | -
| Pneumatický systém na zasunutie valčekových foriem | áno | -
| Nosná konštrukcia zo zliatiny | áno | -
| Ochranné kryty z nehrdzavejúcej ocele | áno | -
| Možnosť umiestnenia aj iných druhov formovacích valcov | áno | -
| Dotková obrazovka na ovládacom paneli | áno | -
| Priečny dopravník na reguláciu nadmerného množstva cesta | áno | -
Príslušenstvo - Tunelovacia pec | Rúrovitý nakladací dopravník s elektronickým ovládaním | áno | -
| Cyklotermická dvojzónová pec | áno | -
| Rozmery pece | max. 1 x 25 | m
| Kryty z nehrdzavejúcej ocele, tepelne odizolované | áno | -
| Pec vybavená snímačmi | áno | -
| Modulačné horáky s elektronickým zapaľovaním | áno | -
| Elektronické ovládanie a nastavenie pece | áno | -
| Vypúštací dopravník z rúry vybavený nožom | áno | -
| Odolnosť dopravníka voči vysokým teplotám | áno | -
| Elektronicky kontrolovateľný dopravník | áno | -
Príslušenstvo - Chladiaca komora | Plastový dopravný pás potravinárskej triedy | áno | -
| Ovládanie a nastavenie cez hlavnú linku | áno | -
| Rozmery | max. 0,5 x 15 | m
| Oceľový rám | áno | -
Príslušenstvo - Ovládací systém a softvér | Ovládacie prvky v samostatných častiach | áno | -
| Vybavenie dotykovými panelmi | áno | -
| Vedenie inštalácie pozdĺž linky | áno | -
| Možnosť nastavenia linky z každého panelu linky | áno | -
| Možnosť optimalizácie softvéru pre celú linku | áno | -
| Automatizované softvérové riadenie s optimalizáciou systému | áno | -
Ďalšie požiadavky | Doprava | áno | - | -
| Inštalácia | áno | -
Cena spolu bez DPH: | [5 empty] | 0
[5 empty] | DPH: | 0
[5 empty] | Cena spolu s DPH: | 0
Typové označenie
V |  | dňa
Meno a priezvisko, pozícia