## tech spec
Stolárstvo u Kunaja, s.r.o., Tatranská Štrba č. 1169, Tatranská Štrba 059 41
TECHNICKÁ ŠPECIFIKÁCIA - ŠPECIFIKÁCIA PREDMETU ZÁKAZKY: PLNOAUTOMATICKÁ LAKOVACIA LINKA
Obchodný názov uchádzača:
Kontakt:
Adresa/Sídlo:
Potvrdenie dodávateľa: |  |  | Potvrdzujeme, že nami vypracovaná cenová ponuka zodpovedá cenám obvyklým v danom čase a mieste
Plnoautomatická lakovacia linka
Zložky linky |  | Parametre | Požadovaná hodnota | Merná jednotka | Doplniť údaj - požadovaná hodnota (povinne) | Obchodné meno výrobcu | Typové označenie | Cena bez DPH
Hlavné technické parametre stroja | Závesný dopravník s dvoma koľajničkami so zhromažďovacím modulom 45° | Maximálne zaťaženie | min. 100 | kg
|  | Dĺžka lišty | min. 3000 | mm
|  | Počet závesných lišt linky | min. 30 | ks
|  | Ovládanie linky - dotyková obrazovka min. 5.7" | áno | -
|  | Nakladací výťah | áno | -
|  | Dopravná linka s dvoma koľajničkami, určená k doprave závesných dielcov na príslušných lištách. Lišty sa pohybujú po koľajnicovom vedení pomocou dvojitého vozíka, umiestneného uprostred lišty a zaručujúceho čo najlepšie vyváženie. | áno | -
| Suchá striekacia kabína | Striekacia kabína so stenou so suchými filtrami určená pre robotické pracovisko s vysokým výkonom. | áno | -
|  | Dvojité filtrovanie: vertikálne a horizontálne | áno | -
|  | Vnútorná výška | min. 3800 | mm
|  | Celková výška | min. 4200 | mm
|  | Inštalovaný elektrický výkon | min. 6 | kW
|  | Vzduch zmiešaný s rozpúšťadlom | max. 24 000 | m3/h
|  | Vzduch rekuperačný do striekacej kabíny | max. 24 000 | m3/h
| Striekací robot | Inovatívny ucelený systém automatického striekania, ktorý nanáša hmotu na dĺžke velkých rozmerov - okien - až do výšky 3000 mm. | áno | -
|  | Antopomorfný robot s minimálne 6i osami | áno | -
|  | Uživateľské rozhranie Windows | áno | -
| INÉ | Vytvrdzovací tunel | áno
|  | Vytvrdzovací tunepl - Prietok vzduchu | min. 12 000 | m3/h
| Modul na okná | Impregnácia pomocou trysiek. Stroj zaisťuje impregnáciu profilu systémom striekania pomocou trysiek, diely vo vertikálnej polohe prechádzajú dvojitými stenami s tryskami, kde sú okna kompletne impregnované. | áno | -
|  | Celková dĺžka zariadenia | min. 3400 | mm
|  | Dĺžka zóny impregnácie | min. 1200 | mm
|  | Maximálna šírka dielca | min. 200 | mm
|  | Celková výška | min. 3500 | mm
|  | Priechodzia výška | min. 2600 | mm
|  | Výkon čerpadla | max. 250 | l/min
|  | Spotreba stlačeného vzduchu | max. 1500 | l/min
|  | Celková šírka | max. 1600 | mm
| Systém automatickej zmeny farby | Systém automatickej zmeny farby pre použitie 3 farieb s preplachovaním | áno | -
| Zariadenie na čistenie vody | Systém čistenia vody pre čistenie jednotlivých dávok - objem | min. 300 | l
|  | Poloautomatické miešadlo ovládané časovačom | áno | -
|  | Reakčná a sedimentačná nádoba | áno | -
| CELKOM bez DPH |  |  |  |  | 0
| DPH |  |  |  |  | 0
| CELKOM s DPH |  |  |  |  | 0
Dátum:
meno a priezvisko, spoločnosť, funkcia